## 表-08 分部分项工程和单价措施项目清单与计价表(含措施标题)
序号 | 项目编码 | 项目名称 | 项目特征描述 | 计量单位 | 工程量 | 金额（元）
[6 empty] | 综合单价 | 综合合价 | 其中
暂估价
|  | 给水系统 |  |  |  |  | 11459.95
1 | 031001003001 | 不锈钢管 | 1.安装部位:室内 2.介质:给水 3.材质:SUS316不锈钢管 4.规格、压力等级:DN50，1.0MPa 5.连接形式:环压式连接 6.压力试验及吹、洗、消毒设计要求:按设计要求 7.其他:未尽事项详见招标图纸、招标文件、国家相关规范 8.完成本项清单所需的一切相关工作 | m
2 | 031001003002 | 不锈钢管 | 1.安装部位:室内 2.介质:给水 3.材质:SUS316不锈钢管 4.规格、压力等级:DN32，1.0MPa 5.连接形式:环压式连接 6.压力试验及吹、洗、消毒设计要求:按设计要求 7.其他:未尽事项详见招标图纸、招标文件、国家相关规范 8.完成本项清单所需的一切相关工作 | m | 4.85 | 66.41 | 322.09
3 | 031001006001 | 塑料管 | 1.安装部位:室内 2.介质:给水 3.材质、规格:PPR塑料管 4.规格、压力等级:DN50 5.连接形式:热熔连接 6.压力试验及吹、洗、消毒设计要求:按设计要求 7.其他:未尽事项详见招标图纸、招标文件、国家相关规范 8.完成本项清单所需的一切相关工作 | m | 36.6 | 62.4 | 2283.84
4 | 031001006002 | 塑料管 | 1.安装部位:室内 2.介质:给水 3.材质、规格:PPR塑料管 4.规格、压力等级:DN40 5.连接形式:热熔连接 6.压力试验及吹、洗、消毒设计要求:按设计要求 7.其他:未尽事项详见招标图纸、招标文件、国家相关规范 8.完成本项清单所需的一切相关工作 | m
5 | 031001006003 | 塑料管 | 1.安装部位:室内 2.介质:给水 3.材质、规格:PPR塑料管 4.规格、压力等级:DN20 5.连接形式:热熔连接 6.压力试验及吹、洗、消毒设计要求:按设计要求 7.其他:未尽事项详见招标图纸、招标文件、国家相关规范 8.完成本项清单所需的一切相关工作 | m | 38.62 | 26.02 | 1004.89
6 | 031002001001 | 管道支架 | 1.名称:管道支吊架 2.材质:型钢 3.除锈、刷油、防腐设计要求:除锈后刷樟丹底漆二道,灰色调和漆二道 4.其他:未尽事项详见招标图纸、招标文件、国家相关规范 5.完成本项清单所需的一切相关工作 | kg | 27.99 | 29.71 | 831.58
7 | 031006012001 | 热水器、开水炉 | 1.名称:储水式电热水器 2.规格:功率3KW，容量60L 3.安装方式:挂式 4.其他:未尽事项详见招标图纸、招标文件、国家相关规范 5.完成本项清单所需的一切相关工作 | 台 | 4 | 1089.09 | 4356.36
8 | 031003001001 | 阀门 | 1.类型:不锈钢截止阀 2.规格、压力等级:DN50 3.其他:未尽事项详见招标图纸、招标文件、国家相关规范 4.完成本项清单所需的一切相关工作 | 个
9 | 031003001002 | 阀门 | 1.类型:不锈钢截止阀 2.规格、压力等级:DN32 3.其他:未尽事项详见招标图纸、招标文件、国家相关规范 4.完成本项清单所需的一切相关工作 | 个 | 2 | 317.25 | 634.5
10 | 031003001003 | 阀门 | 1.类型:塑料截止阀 2.规格、压力等级:DN50 3.其他:未尽事项详见招标图纸、招标文件、国家相关规范 4.完成本项清单所需的一切相关工作 | 个 | 1 | 98.5 | 98.5
11 | 031003001004 | 阀门 | 1.类型:塑料截止阀 2.规格、压力等级:DN32 3.其他:未尽事项详见招标图纸、招标文件、国家相关规范 4.完成本项清单所需的一切相关工作 | 个
12 | 031003001005 | 阀门 | 1.类型:塑料截止阀 2.规格、压力等级:DN25 3.其他:未尽事项详见招标图纸、招标文件、国家相关规范 4.完成本项清单所需的一切相关工作 | 个
13 | 031003001006 | 阀门 | 1.类型:塑料截止阀 2.规格、压力等级:DN20 3.其他:未尽事项详见招标图纸、招标文件、国家相关规范 4.完成本项清单所需的一切相关工作 | 个 | 1 | 31.09 | 31.09
14 | 031003001007 | 阀门 | 1.类型:减压阀 2.规格、压力等级:DN50 3.其他:未尽事项详见招标图纸、招标文件、国家相关规范 4.完成本项清单所需的一切相关工作 | 个 | 1 | 743.4 | 743.4
15 | 031003001008 | 阀门 | 1.类型:减压阀 2.规格、压力等级:DN25 3.其他:未尽事项详见招标图纸、招标文件、国家相关规范 4.完成本项清单所需的一切相关工作 | 个
16 | 031003001009 | 阀门 | 1.类型:减压阀 2.规格、压力等级:DN20 3.其他:未尽事项详见招标图纸、招标文件、国家相关规范 4.完成本项清单所需的一切相关工作 | 个 | 1 | 192.08 | 192.08
17 | 031003001010 | 阀门 | 1.类型:自动排气阀 2.规格、压力等级:DN20 3.其他:未尽事项详见招标图纸、招标文件、国家相关规范 4.完成本项清单所需的一切相关工作 | 个 | 2 | 71.87 | 143.74
18 | 031003001011 | 阀门 | 1.类型:自动排气阀 2.规格、压力等级:DN40 3.其他:未尽事项详见招标图纸、招标文件、国家相关规范 4.完成本项清单所需的一切相关工作 | 个
19 | 031003013001 | 水表 | 1.名称:水表 2.型号、规格:DN50 3.连接形式:综合考虑 4.其他:未尽事项详见招标图纸、招标文件、国家相关规范 5.完成本项清单所需的一切相关工作 | 个 | 2 | 219.32 | 438.64
20 | 031003013002 | 水表 | 1.名称:水表 2.型号、规格:DN32 3.连接形式:综合考虑 4.其他:未尽事项详见招标图纸、招标文件、国家相关规范 5.完成本项清单所需的一切相关工作 | 个 | 2 | 118.38 | 236.76
21 | 031003013003 | 水表 | 1.名称:水表 2.型号、规格:DN25 3.连接形式:综合考虑 4.其他:未尽事项详见招标图纸、招标文件、国家相关规范 5.完成本项清单所需的一切相关工作 | 个
22 | 031003013004 | 水表 | 1.名称:水表 2.型号、规格:DN20 3.连接形式:综合考虑 4.其他:未尽事项详见招标图纸、招标文件、国家相关规范 5.完成本项清单所需的一切相关工作 | 个 | 1 | 93.27 | 93.27
23 | 031002003001 | 套管 | 1.名称、类型:钢套管 2.规格:介质管道DN40 3.填料材质:满足设计规范要求 4.其他:未尽事项详见招标图纸、招标文件、国家相关规范 5.完成本项清单所需的一切相关工作 | 个 | 1 | 49.21 | 49.21
|  | 排水系统 |  |  |  |  | 15944.53
24 | 031001006004 | 塑料管 | 1.安装部位:室内 2.介质:排水 3.材质:排水管PVC-U 4.规格:DN150 5.连接形式:粘接 6.压力试验及吹、洗、消毒设计要求:按设计要求 7.其他:未尽事项详见招标图纸、招标文件、国家相关规范 8.完成本项清单所需的一切相关工作 | m | 21.43 | 83.64 | 1792.41
25 | 031001006005 | 塑料管 | 1.安装部位:室内 2.介质:排水 3.材质:排水管PVC-U 4.规格:DN100 5.连接形式:粘接 6.压力试验及吹、洗、消毒设计要求:按设计要求 7.其他:未尽事项详见招标图纸、招标文件、国家相关规范 8.完成本项清单所需的一切相关工作 | m | 75.8 | 54.49 | 4130.34
26 | 031001006006 | 塑料管 | 1.安装部位:室内 2.介质:排水 3.材质:排水管PVC-U 4.规格:DN50 5.连接形式:粘接 6.压力试验及吹、洗、消毒设计要求:按设计要求 7.其他:未尽事项详见招标图纸、招标文件、国家相关规范 8.完成本项清单所需的一切相关工作 | m | 110.07 | 29.17 | 3210.74
27 | 031001006007 | 塑料管 | 1.安装部位:室内 2.介质:排水 3.材质:排水管PVC-U 4.规格:DN25 5.连接形式:粘接 6.压力试验及吹、洗、消毒设计要求:按设计要求 7.其他:未尽事项详见招标图纸、招标文件、国家相关规范 8.完成本项清单所需的一切相关工作 | m | 32.49 | 26.94 | 875.28
28 | 031001006008 | 塑料管 | 1.安装部位:室内 2.介质:雨水 3.材质:雨水管PVC-U 4.规格:DN100 5.连接形式:粘接 6.压力试验及吹、洗、消毒设计要求:按设计要求 7.其他:未尽事项详见招标图纸、招标文件、国家相关规范 8.完成本项清单所需的一切相关工作 | m | 3.97 | 57.3 | 227.48
29 | 031001006009 | 塑料管 | 1.安装部位:室内 2.介质:雨水 3.材质:雨水管PVC-U 4.规格:DN75 5.连接形式:粘接 6.压力试验及吹、洗、消毒设计要求:按设计要求 7.其他:未尽事项详见招标图纸、招标文件、国家相关规范 8.完成本项清单所需的一切相关工作 | m | 9.5 | 43.8 | 416.1
30 | 031001006010 | 塑料管 | 1.安装部位:室内 2.介质:雨水 3.材质:雨水管PVC-U 4.规格:DN50 5.连接形式:粘接 6.压力试验及吹、洗、消毒设计要求:按设计要求 7.其他:未尽事项详见招标图纸、招标文件、国家相关规范 8.完成本项清单所需的一切相关工作 | m | 8 | 32.03 | 256.24
31 | 031002001002 | 管道支架 | 1.名称:管道支吊架 2.材质:型钢 3.除锈、刷油、防腐设计要求:除锈后刷樟丹底漆二道,灰色调和漆二道 4.其他:未尽事项详见招标图纸、招标文件、国家相关规范 5.完成本项清单所需的一切相关工作 | kg | 39.87 | 29.71 | 1184.54
32 | 031004014001 | 给、排水附(配)件 | 1.名称:侧排雨水斗 2.型号、规格:DN75 3.其他:未尽事项详见招标图纸、招标文件、国家相关规范 4.完成本项清单所需的一切相关工作 | 个 | 2 | 75.04 | 150.08
33 | 031004014002 | 给、排水附(配)件 | 1.名称:PUVC地漏 2.型号、规格:DN50 3.其他:未尽事项详见招标图纸、招标文件、国家相关规范 4.完成本项清单所需的一切相关工作 | 个 | 10 | 40.45 | 404.5
34 | 031004014003 | 给、排水附(配)件 | 1.名称:通气帽 2.型号、规格:DN50 3.其他:未尽事项详见招标图纸、招标文件、国家相关规范 4.完成本项清单所需的一切相关工作 | 个 | 1 | 4.2 | 4.2
35 | 031004014004 | 给、排水附(配)件 | 1.名称:通气帽 2.型号、规格:DN100 3.其他:未尽事项详见招标图纸、招标文件、国家相关规范 4.完成本项清单所需的一切相关工作 | 个 | 3 | 6.64 | 19.92
36 | 031004014005 | 给、排水附(配)件 | 1.名称:通气帽 2.型号、规格:DN150 3.其他:未尽事项详见招标图纸、招标文件、国家相关规范 4.完成本项清单所需的一切相关工作 | 个 | 1 | 10.8 | 10.8
37 | 031002003002 | 套管 | 1.名称、类型:钢套管 2.规格:介质管道DN50 3.填料材质:满足设计规范要求 4.其他:未尽事项详见招标图纸、招标文件、国家相关规范 5.完成本项清单所需的一切相关工作 | 个 | 17 | 49.21 | 836.57
38 | 031002003003 | 套管 | 1.名称、类型:钢套管 2.规格:介质管道DN32 3.填料材质:满足设计规范要求 4.其他:未尽事项详见招标图纸、招标文件、国家相关规范 5.完成本项清单所需的一切相关工作 | 个 | 7 | 29.51 | 206.57
39 | 031002003004 | 套管 | 1.名称、类型:钢套管 2.规格:介质管道DN75 3.填料材质:满足设计规范要求 4.其他:未尽事项详见招标图纸、招标文件、国家相关规范 5.完成本项清单所需的一切相关工作 | 个 | 2 | 86.7 | 173.4
40 | 031002003005 | 套管 | 1.名称、类型:钢套管 2.规格:介质管道DN100 3.填料材质:满足设计规范要求 4.其他:未尽事项详见招标图纸、招标文件、国家相关规范 5.完成本项清单所需的一切相关工作 | 个 | 12 | 109.36 | 1312.32
41 | 031002003006 | 套管 | 1.名称、类型:钢套管 2.规格:介质管道DN150 3.填料材质:满足设计规范要求 4.其他:未尽事项详见招标图纸、招标文件、国家相关规范 5.完成本项清单所需的一切相关工作 | 个 | 4 | 183.26 | 733.04
|  | 措施项目 |  |  |  |  | 537
| 2 | 措施其他项目 |  |  |  |  | 537
42 | 031301017001 | 脚手架搭拆费 |  | 项 | 1 | 537 | 537
合 计 | [6 empty] | 27941.48