## 表-08 分部分项工程和单价措施项目清单与计价表(含措施标题)
序号 | 项目编码 | 项目名称 | 项目特征描述 | 计量单位 | 工程量 | 金额（元）
[6 empty] | 综合单价 | 综合合价 | 其中
暂估价
|  | 排风系统 |  |  |  |  | 28998.23
1 | 030108001001 | 离心式通风机 | 1.名称:低噪离心风机 2.安装方式:吊装，包含设备减振 3.规格:风量:4200m3/h，机外余压:200Pa，功率:1kW，噪声:43dB(A) 4.其他:未尽事项详见招标图纸、招标文件、国家相关规范 5.完成本项清单所需的一切相关工作 | 台 | 1 | 3707.98 | 3707.98
2 | 030108001002 | 离心式通风机 | 1.名称:防爆低噪离心风机 2.安装方式:吊装，包含设备减振 3.规格:风量:1400m3/h，机外余压:200Pa，功率:230W，噪声:40dB(A) 4.其他:未尽事项详见招标图纸、招标文件、国家相关规范 5.完成本项清单所需的一切相关工作 | 台 | 1 | 3057.77 | 3057.77
3 | 030404033001 | 风扇 | 1.名称:天花式排气扇 2.规格:风量:400m3/h，功率:42W，噪音:36dB(A) 3.其他:未尽事项详见招标图纸、招标文件、国家相关规范 4.完成本项清单所需的一切相关工作 | 台 | 18 | 235.29 | 4235.22
4 | 030404033002 | 风扇 | 1.名称:静音天花式排气扇 2.规格:风量:400m3/h，功率:42W，噪音:36dB(A) 3.其他:未尽事项详见招标图纸、招标文件、国家相关规范 4.完成本项清单所需的一切相关工作 | 台 | 5 | 235.29 | 1176.45
5 | 030404033003 | 风扇 | 1.名称:静音天花式排气扇 2.规格:风量:350m3/h，功率:31W，噪音:35dB(A) 3.其他:未尽事项详见招标图纸、招标文件、国家相关规范 4.完成本项清单所需的一切相关工作 | 台 | 3 | 209.29 | 627.87
6 | 030404033004 | 风扇 | 1.名称:静音天花式排气扇 2.规格:风量:200m3/h，功率:23W，噪音:31dB(A) 3.其他:未尽事项详见招标图纸、招标文件、国家相关规范 4.完成本项清单所需的一切相关工作 | 台 | 8 | 153.29 | 1226.32
7 | 030404033005 | 风扇 | 1.名称:壁用换气扇 2.规格:风量:500m3/h，功率:22W，自带防雨百叶 3.其他:未尽事项详见招标图纸、招标文件、国家相关规范 4.完成本项清单所需的一切相关工作 | 台 | 1 | 184.84 | 184.84
8 | 030404033006 | 风扇 | 1.名称:壁用换气扇 2.规格:风量:1000m3/h，功率:29W，自带防雨百叶 3.其他:未尽事项详见招标图纸、招标文件、国家相关规范 4.完成本项清单所需的一切相关工作 | 台 | 2 | 213 | 426
9 | 030702001001 | 碳钢通风管道 | 1.名称:排风管 2.材质:镀锌钢板 3.规格:长边长(mm) ≤320 4.板材厚度:0.5mm 5.管件、法兰等附件及支架设计要求:包含吊支架、除锈、刷油漆等，除锈后刷红丹防锈漆二道,灰漆一道 6.接口形式:综合考虑 7.其他:未尽事项详见招标图纸、招标文件、国家相关规范 8.完成本项清单所需的一切相关工作 | m2 | 17.96 | 185.14 | 3325.11
10 | 030702001002 | 碳钢通风管道 | 1.名称:排风管 2.材质:镀锌钢板 3.规格:长边长(mm) 450＜D（b）≤630 4.板材厚度:0.6mm 5.管件、法兰等附件及支架设计要求:包含吊支架、除锈、刷油漆等，除锈后刷红丹防锈漆二道,灰漆一道 6.接口形式:综合考虑 7.其他:未尽事项详见招标图纸、招标文件、国家相关规范 8.完成本项清单所需的一切相关工作 | m2 | 61.32 | 122.88 | 7535
11 | 030702009001 | 柔性接口 | 1.名称:柔性接口 2.其他:未尽事项详见招标图纸、招标文件、国家相关规范 3.完成本项清单所需的一切相关工作 | m2 | 0.87 | 423.06 | 368.06
12 | 030703007001 | 风口 | 1.名称:单层百叶排风口 2.规格:500×300mm 3.其他:未尽事项详见招标图纸、招标文件、国家相关规范 4.完成本项清单所需的一切相关工作 | 个 | 5 | 116.9 | 584.5
13 | 030703007002 | 风口 | 1.名称:防雨百叶风口 2.规格:400×200mm 3.其他:未尽事项详见招标图纸、招标文件、国家相关规范 4.完成本项清单所需的一切相关工作 | 个 | 1 | 77.17 | 77.17
14 | 030703007003 | 风口 | 1.名称:防雨百叶风口 2.规格:400×400mm 3.其他:未尽事项详见招标图纸、招标文件、国家相关规范 4.完成本项清单所需的一切相关工作 | 个 | 1 | 136.13 | 136.13
15 | 030703007004 | 风口 | 1.名称:防雨百叶风口 2.规格:500×250mm 3.其他:未尽事项详见招标图纸、招标文件、国家相关规范 4.完成本项清单所需的一切相关工作 | 个 | 6 | 124.26 | 745.56
16 | 030703007005 | 风口 | 1.名称:防雨百叶风口 2.规格:500×400mm 3.其他:未尽事项详见招标图纸、招标文件、国家相关规范 4.完成本项清单所需的一切相关工作 | 个 | 1 | 149.71 | 149.71
17 | 030703007006 | 风口 | 1.名称:防雨百叶风口 2.规格:1000×400mm 3.其他:未尽事项详见招标图纸、招标文件、国家相关规范 4.完成本项清单所需的一切相关工作 | 个 | 1 | 281.22 | 281.22
18 | 030703001001 | 阀门 | 1.名称:70℃防火调节阀 2.规格:200×200mm 3.其他:未尽事项详见招标图纸、招标文件、国家相关规范 4.完成本项清单所需的一切相关工作 | 个 | 3 | 148.28 | 444.84
19 | 030703001002 | 阀门 | 1.名称:电动70℃防火调节阀 2.规格:400×400mm 3.其他:未尽事项详见招标图纸、招标文件、国家相关规范 4.完成本项清单所需的一切相关工作 | 个 | 1 | 335.74 | 335.74
20 | 030703001003 | 阀门 | 1.名称:70℃防火调节阀 2.规格:电动500×400mm 3.其他:未尽事项详见招标图纸、招标文件、国家相关规范 4.完成本项清单所需的一切相关工作 | 个 | 1 | 372.74 | 372.74
21 | 030703001004 | 阀门 | 1.名称:70℃防火调节阀 2.规格:1000×400mm 3.其他:未尽事项详见招标图纸、招标文件、国家相关规范 4.完成本项清单所需的一切相关工作 | 个
|  | 排烟系统 |  |  |  |  | 6767.66
22 | 030702001003 | 碳钢通风管道 | 1.名称:排烟管 2.材质:镀锌钢板 3.规格:长边长(mm) 450＜D（b）≤630 4.板材厚度:0.6mm 5.管件、法兰等附件及支架设计要求:包含吊支架、除锈、刷油漆等，除锈后刷红丹防锈漆二道,灰一道 6.接口形式:综合考虑 7.其他:未尽事项详见招标图纸、招标文件、国家相关规范 8.完成本项清单所需的一切相关工作 | m2 | 50.43 | 122.51 | 6178.18
23 | 030703001005 | 阀门 | 1.名称:150℃防火调节阀 2.规格:500×250mm 3.其他:未尽事项详见招标图纸、招标文件、国家相关规范 4.完成本项清单所需的一切相关工作 | 个 | 2 | 294.74 | 589.48
|  | 空调系统 |  |  |  |  | 144418.71
24 | 030701003001 | 空调器 | 1.名称:壁挂式分体空调 2.规格:冷量:5.02kW，热量:6.66kW，功率:1.5kW，噪声:35dB(A)，APF:4.5 3.其他:未尽事项详见招标图纸、招标文件、国家相关规范 4.完成本项清单所需的一切相关工作 | 台 | 1 | 2719.54 | 2719.54
25 | 030701003002 | 空调器 | 1.名称:壁挂式分体空调 2.规格:冷量:2.61kW，热量:4kW，功率:0.645kW，噪声:32dB(A)，APF:5.0 3.其他:未尽事项详见招标图纸、招标文件、国家相关规范 4.完成本项清单所需的一切相关工作 | 台 | 5 | 2003.22 | 10016.1
26 | 030701003003 | 空调器 | 1.名称:轻型商用空调天花机 2.安装形式:吊装，包含设备减振 3.规格:风量:1800m3/h，冷量:12kW，热量:13.2kW，功率:4.1kW，噪声:45dB(A) 4.其他:未尽事项详见招标图纸、招标文件、国家相关规范 5.完成本项清单所需的一切相关工作 | 台 | 5 | 6944.25 | 34721.25
27 | 030701003004 | 空调器 | 1.名称:轻型商用空调天花机 2.安装形式:吊装，包含设备减振 3.规格:风量:1200m3/h，冷量:7.2kW，热量:7.8kW，功率:2.45kW，噪声:42dB(A) 4.其他:未尽事项详见招标图纸、招标文件、国家相关规范 5.完成本项清单所需的一切相关工作 | 台 | 10 | 6085.25 | 60852.5
28 | 030701003005 | 空调器 | 1.名称:轻型商用空调天花机 2.安装形式:吊装，包含设备减振 3.规格:风量:900m3/h，冷量:5.1kW，热量:5.8kW，功率:1.7kW，噪声:35dB(A) 4.其他:未尽事项详见招标图纸、招标文件、国家相关规范 5.完成本项清单所需的一切相关工作 | 台 | 6 | 4752.8 | 28516.8
29 | 031001004001 | 铜管 | 1.安装部位:室内 2.介质:空调输送 3.材质:铜管 4.规格:∅6.4mm 5.保温选用:不燃铝箔面橡塑复合隔热管材，厚度32mm 6.其他:未尽事项详见招标图纸、招标文件、国家相关规范 7.完成本项清单所需的一切相关工作 | m | 44.12 | 18.21 | 803.43
30 | 031001004002 | 铜管 | 1.安装部位:室内 2.介质:空调输送 3.材质:铜管 4.规格:∅9.5mm 5.保温选用:不燃铝箔面橡塑复合隔热管材，厚度32mm 6.其他:未尽事项详见招标图纸、招标文件、国家相关规范 7.完成本项清单所需的一切相关工作 | m | 51.2 | 28.68 | 1468.42
31 | 031001004003 | 铜管 | 1.安装部位:室内 2.介质:空调输送 3.材质:铜管 4.规格:∅12.7mm 5.保温选用:不燃铝箔面橡塑复合隔热管材，厚度32mm 6.其他:未尽事项详见招标图纸、招标文件、国家相关规范 7.完成本项清单所需的一切相关工作 | m | 19.6 | 36.81 | 721.48
32 | 031001004004 | 铜管 | 1.安装部位:室内 2.介质:空调输送 3.材质:铜管 4.规格:∅15.9mm 5.保温选用:不燃铝箔面橡塑复合隔热管材，厚度32mm 6.其他:未尽事项详见招标图纸、招标文件、国家相关规范 7.完成本项清单所需的一切相关工作 | m | 75.72 | 45.06 | 3411.94
33 | 031001001001 | 镀锌钢管 | 1.安装部位:室内 2.介质:空调输送 3.材质、规格:内涂塑镀锌钢管DN25 4.连接形式:螺纹连接 5.保温选用:不燃铝箔面橡塑复合隔热管材，厚度25mm 6.其他:未尽事项详见招标图纸、招标文件、国家相关规范 7.完成本项清单所需的一切相关工作 | m | 18.88 | 54.51 | 1029.15
34 | 031002001001 | 管道支架 | 1.名称:管道支吊架 2.材质:型钢 3.除锈、刷油、防腐设计要求:除锈后刷红丹防锈漆漆二道,灰色调和漆二道 4.其他:未尽事项详见招标图纸、招标文件、国家相关规范 5.完成本项清单所需的一切相关工作 | kg | 5.1 | 29.79 | 151.93
35 | 031009002001 | 空调水工程系统调试 |  | 系统 | 1 | 6.17 | 6.17
|  | 措施项目 |  |  |  |  | 647.76
| 2 | 措施其他项目 |  |  |  |  | 647.76
36 | 031301017001 | 脚手架搭拆费 |  | 项 | 1 | 647.76 | 647.76
合 计 | [6 empty] | 180832.36