## 表-08 分部分项工程和单价措施项目清单与计价表(含措施标题)
序号 | 项目编码 | 项目名称 | 项目特征描述 | 计量单位 | 工程量 | 金额（元）
[6 empty] | 综合单价 | 综合合价 | 其中
暂估价
|  | 土石方工程 |  |  |  |  | 61922.71
1 | 010101004001 | 挖基坑土方 | 1.土壤类别:一、二类土 2.挖土深度:4m 内 3.其他详见招标图纸、招标文件、国家相关规范 4.完成本项清单所需的一切相关工作 | m3 | 205.74 | 10.16 | 2090.32
2 | 010103001001 | 回填方 | 1.密实度要求:夯填 2.填方材料品种:素土 3.其他详见招标图纸、招标文件、国家相关规范 4.完成本项清单所需的一切相关工作 | m3 | 159.7 | 21.06 | 3363.28
3 | 010103002001 | 余方弃置 | 1.废弃料品种:余土 2.运距:15km 3.其他详见招标图纸、招标文件、国家相关规范 4.完成本项清单所需的一切相关工作 | m3 | 46.04 | 47.46 | 2185.06
4 | 041001001001 | 拆除混凝土路面（水泥路面） | 1.材质:混凝土 2.厚度:25cm 3.运距:15km 4.其他:未尽事项详见招标图纸、招标文件、国家相关规范 5.完成本项清单所需的一切相关工作 | m2 | 125.55 | 47.1 | 5913.41
5 | 041001003001 | 拆除水泥稳定碎石基层（水泥路面） | 1.材质:水泥稳定层 2.厚度:20cm 3.运距:15km 4.其他:未尽事项详见招标图纸、招标文件、国家相关规范 5.完成本项清单所需的一切相关工作 | m2 | 125.55 | 26.04 | 3269.32
6 | 040202011001 | 级配碎石垫层 | 1.石料规格:级配碎石 2.厚度:200mm 3.其他:未尽事项详见招标图纸、招标文件、国家相关规范 4.完成本项清单所需的一切相关工作 | m2 | 125.55 | 69.84 | 8768.41
7 | 040202015001 | 水泥稳定碎(砾)石 | 1.水泥含量:5% 2.石料规格:综合考虑 3.厚度:150mm 4.其他:未尽事项详见招标图纸、招标文件、国家相关规范 5.完成本项清单所需的一切相关工作 | m2 | 125.55 | 62.86 | 7892.07
8 | 040203007001 | 水泥混凝土 | 1.混凝土强度等级:C35 2.厚度:300mm 3.养生方式:水养生 4.其他:未尽事项详见招标图纸、招标文件、国家相关规范 5.完成本项清单所需的一切相关工作 | m2 | 125.55 | 226.53 | 28440.84
|  | 拆除工程 |  |  |  |  | 5289.65
9 | 010103002002 | 余方弃置 | 1.废弃料品种:拆除废料 2.运距:15km 3.其他详见招标图纸、招标文件、国家相关规范 4.完成本项清单所需的一切相关工作 | m3 | 8.66 | 136.99 | 1186.33
10 | 011602002001 | 钢筋混凝土构件拆除 | 1.构件名称:钢筋混凝土基础 2.拆除构件的厚度或规格尺寸:200厚围墙基础 3.构件表面的附着物种类:100厚混凝土垫层 4.其他详见招标图纸、招标文件、国家相关规范 5.完成本项清单所需的一切相关工作 | m3 | 1.34 | 625.45 | 838.1
11 | 011602002002 | 钢筋混凝土构件拆除 | 1.构件名称:钢筋混凝土构件拆除 2.拆除构件的厚度或规格尺寸:详见设计图纸 3.其他详见招标图纸、招标文件、国家相关规范 4.完成本项清单所需的一切相关工作 | m3 | 5.1 | 562.28 | 2867.63
12 | 040204007001 | 花池拆除 | 1.材料品种、规格:详见图纸大样 2.树池尺寸:详见图纸大样 3.其他:未尽事项详见招标图纸、招标文件、国家相关规范 | 个 | 1 | 397.59 | 397.59
|  | 桩基工程 |  |  |  |  | 235025.13
13 | 010302006001 | 钻孔压浆桩 | 1.空钻长度、桩长:单根桩长25.28m 2.钻孔直径:300mm 3.水泥强度等级:水泥强度等级M30，水灰比不大于0.55 4.材质、管径、壁厚:无缝钢管φ198*10、Q235B 5.采用钻机成孔 6.钢管作通长Sa2.5级喷砂除锈处理,钢管外表面涂富锌防锈漆厚100μ 7.其他:未尽事项详见招标图纸、招标文件、国家相关规范 8.完成本项清单所需的一切相关工作 | m | 606.72 | 387.37 | 235025.13
砌筑工程
14 | 010401012001 | 零星砌砖 | 1.零星砌砖名称、部位:花池 2.垫层:150mm厚3:7灰土 3.砖品种、规格、强度等级:非粘土烧结砖、M7.5水泥砂浆砌筑 4.砂浆强度等级、配合比:6厚1:2.5水泥砂浆，12厚1:3水泥砂浆打底 5.花池饰面:涂料墙面2遍 6.压顶:C20混凝土压顶，A6-200双向钢筋 7.Φ50排水管，间距2000 8.详见图集12J003-4/D1 9.其他:未尽事项详见招标图纸、招标文件、国家相关规范 10.完成本项清单所需的一切相关工作 | 个 | 1
|  | 混凝土及钢筋混凝土工程 |  |  |  |  | 355868.25
15 | 010501001001 | 垫层 | 1.混凝土种类:预拌 2.混凝土强度等级:C20 3.其他:未尽事项详见招标图纸、招标文件、国家相关规范 4.完成本项清单所需的一切相关工作 | m3 | 2.18 | 590.05 | 1286.31
16 | 010501005001 | 桩承台基础 | 1.混凝土种类:预拌 2.混凝土强度等级:C35 3.其他:未尽事项详见招标图纸、招标文件、国家相关规范 4.完成本项清单所需的一切相关工作 | m3 | 18.24 | 621.34 | 11333.24
17 | 010501006001 | 设备基础 | 1.部位:钢柱内填混凝土 2.混凝土种类:预拌 3.混凝土强度等级:C35微膨胀混凝土 4.其他详见招标图纸、招标文件、国家相关规范 5.完成本项清单所需的一切相关工作 | m3 | 2.3 | 625.92 | 1439.62
18 | 010501006002 | 设备基础 | 1.部位:钢柱外浇筑混凝土 2.混凝土种类:预拌 3.混凝土强度等级:C35混凝土 4.其他详见招标图纸、招标文件、国家相关规范 5.完成本项清单所需的一切相关工作 | m3 | 5.86 | 625.92 | 3667.89
19 | 010507002001 | 室外地坪 | 1.部位:花池拆除后新浇筑地坪 2.地坪厚度:20cm 3.混凝土强度等级:C25 4.其他详见招标图纸、招标文件、国家相关规范 5.完成本项清单所需的一切相关工作 | m2 | 9.29 | 126.73 | 1177.32
20 | 010505006001 | 栏板 | 1.部位:补充值班室屋面800高女儿墙 2.混凝土种类:预拌 3.混凝土强度等级:C25 4.其他:未尽事项详见招标图纸、招标文件、国家相关规范 5.完成本项清单所需的一切相关工作 | m3 | 0.16 | 748.76 | 119.8
21 | 010515001001 | 现浇构件钢筋 | 1.钢筋种类、规格:现浇构件带肋钢筋 φ25以内 2.其他:未尽事项详见招标图纸、招标文件、国家相关规范 3.完成本项清单所需的一切相关工作 | t | 3.079 | 4650.92 | 14320.18
22 | 010603003001 | 钢管柱 | 1.钢材品种、规格:Q355B 2.其他:未尽事项详见招标图纸、招标文件、国家相关规范 3.完成本项清单所需的一切相关工作 | t | 9.792 | 6685.63 | 65465.69
23 | 010604001001 | 钢梁 | 1.钢材品种、规格:Q355B 2.其他:未尽事项详见招标图纸、招标文件、国家相关规范 3.完成本项清单所需的一切相关工作 | t | 16.363 | 6580.55 | 107677.54
24 | 010901002001 | 型材屋面 | 1.型材品种、规格:140*80*4mm钢通间距1400 2.屋面材料种类、规格:2.5mm厚铝单板 3.其他:未尽事项详见招标图纸、招标文件、国家相关规范 4.完成本项清单所需的一切相关工作 | m2 | 141.86 | 345.63 | 49031.07
25 | 粤010609001001 | 钢结构构件除锈 | 1.构件名称:室外钢结构 2.除锈级别:喷砂除锈Sa3级 3.底涂采用电弧喷锌铝合金(质量百分比:锌85%,铝15%),干膜(或镀层)厚度150μm;封闭漆采用环氧树脂,干膜厚度30μm;中间漆采用环氧云铁,干膜厚度100μm;面漆采用丙烯酸改性聚硅氧烷(不含异氰酸酯,树脂灰分不小于15%,单位体积固含量不小于72%)2X30μm(两道) 4.其他:未尽事项详见招标图纸、招标文件、国家相关规范 5.完成本项清单所需的一切相关工作 | m2 | 377.43 | 66.46 | 25084
26 | 011407005001 | 金属构件刷防火涂料 | 1.涂料品种、喷刷遍数:厚型防火材料、耐火极限3h 2.其他:未尽事项详见招标图纸、招标文件、国家相关规范 3.完成本项清单所需的一切相关工作 | m2 | 377.43 | 180.75 | 68220.47
27 | 040901010001 | 高强螺栓 | 1.材料种类:采用10.9S高强摩擦型螺栓 2.材料规格:M24 3.其他:未尽事项详见招标图纸、招标文件、国家相关规范 4.完成本项清单所需的一切相关工作 | 套 | 32 | 17.35 | 555.2
28 | 040901010002 | 高强螺栓 | 1.材料种类:采用10.9S高强摩擦型螺栓 2.材料规格:M16 3.其他:未尽事项详见招标图纸、招标文件、国家相关规范 4.完成本项清单所需的一切相关工作 | 套 | 544 | 11.93 | 6489.92
|  | 门窗工程 |  |  |  |  | 21095.18
29 | 040205022001 | 道闸机 | 1.规格、型号:直杆道闸一体机100*45*4200 八角杆 2.含道闸机箱等停车场出入口控制机 3.其他:未尽事项详见招标图纸、招标文件、国家相关规范 4.完成本项清单所需的一切相关工作 | 套 | 1 | 11946.9 | 11946.9
30 | 010805004001 | 电动伸缩门 | 1.门材质:304不锈钢自动伸缩门 2.含道闸机箱等电动装置系统 3.其他:未尽事项详见招标图纸、招标文件、国家相关规范 4.完成本项清单所需的一切相关工作 | m2 | 4 | 2287.07 | 9148.28
|  | 措施项目 |  |  |  |  | 4280.83
| 2 | 措施其他项目 |  |  |  |  | 2036.01
31 | 011702001001 | 基础 | 1.基础类型:垫层模板 2.其他详见招标图纸、招标文件、国家相关规范 3.完成本项清单所需的一切相关工作 | m2 | 3.75 | 31.37 | 117.64
32 | 011702001002 | 基础 | 1.基础类型:桩承台 2.其他详见招标图纸、招标文件、国家相关规范 3.完成本项清单所需的一切相关工作 | m2 | 34.4 | 52.7 | 1812.88
33 | 011702021001 | 栏板 | 1.类型:女儿墙 2.其他详见招标图纸、招标文件、国家相关规范 3.完成本项清单所需的一切相关工作 | m2 | 1.6 | 65.93 | 105.49
|  | 新增措施部分 |  |  |  |  | 2244.82
34 | 011702002001 | 矩形柱 | 1.支撑高度:1.8米 2.部位:钢管柱外混凝土 3.其他详见招标图纸、招标文件、国家相关规范 4.完成本项清单所需的一切相关工作 | m2 | 33.6 | 66.81 | 2244.82
合 计 | [6 empty] | 683481.75