## 表-08 分部分项工程和单价措施项目清单与计价表(含措施标题)
序号 | 项目编码 | 项目名称 | 项目特征描述 | 计量单位 | 工程量 | 金额（元）
[6 empty] | 综合单价 | 综合合价 | 其中
暂估价
|  | 泛光照明 |  |  |  |  | 3447.29
1 | 030412004017 | LED灯带18W | 1.名称:LED灯带 2.规格、型号:18KW/m 3.安装形式:综合考虑 4.其他:未尽事项详见招标图纸、招标文件、国家相关规范 5.完成本项清单所需的一切相关工作 | m | 72.2 | 29.01 | 2094.52
2 | 030412004018 | 吸顶LED灯 28W | 1.名称:吸顶LED灯 2.规格型号:28W 3.安装形式:吸顶 4.其他:未尽事项详见招标图纸、招标文件、国家相关规范 5.完成本项清单所需的一切相关工作 | 套 | 12 | 94.4 | 1132.8
3 | 030411001034 | 配管 JDG20 | 1.名称:电气配管 2.规格:JDG20 3.配置形式:综合考虑 4.含接线盒 5.其他:未尽事项详见招标图纸、招标文件、国家相关规范 6.完成本项清单所需的一切相关工作 | m | 8.9 | 11.94 | 106.27
4 | 030411004031 | 配线 WDZC-BYJ-B1-2.5mm2 | 1.名称:配线 2.规格、型号: WDZC-BYJ-B1-2.5mm2 3.其他:未尽事项详见招标图纸、招标文件、国家相关规范 4.完成本项清单所需的一切相关工作 | m | 30 | 3.79 | 113.7
|  | 措施项目 |  |  |  |  | 21.28
| 2 | 措施其他项目 |  |  |  |  | 21.28
5 | 031301017007 | 脚手架搭拆费 |  | 项 | 1 | 21.28 | 21.28
合 计 | [6 empty] | 3468.57