## 表-08 分部分项工程和单价措施项目清单与计价表(含措施标题)
序号 | 项目编码 | 项目名称 | 项目特征描述 | 计量单位 | 工程量 | 金额（元）
[6 empty] | 综合单价 | 综合合价 | 其中
暂估价
|  | 配电及照明工程 |  |  |  |  | 11900.35
1 | 040101002001 | 挖沟槽土方 | 1.土壤类别:一、二类土 2.挖土深度:2m内 3.其他：未尽事项详见招标图纸、招标文件、国家相关规范 | m3 | 32.25 | 9.25 | 298.31
2 | 040103001001 | 回填方 | 1.密实度要求:按设计及规范要求 2.填方材料品种:土方 3.填方来源、运距:原土回填 4.其他：未尽事项详见招标图纸、招标文件、国家相关规范 | m3 | 32.25 | 21.01 | 677.57
3 | 030404017001 | 门岗配电箱MGAP | 1.名称:门岗配电箱 2.编号:MGAP 3.型号、规格:Pn=10kw 4.安装方式:综合考虑 5.其他:未尽事项详见招标图纸、招标文件、国家相关规范 6.完成本项清单所需的一切相关工作 | 台 | 1 | 1730.44 | 1730.44
4 | 030408001001 | 电力电缆 DWZC-YJY-B1-5x10mm2 | 1.名称:电力电缆 2.规格、型号:DWZC-YJY-B1-5x10mm2 3.其他:未尽事项详见招标图纸、招标文件、国家相关规范 4.完成本项清单所需的一切相关工作 | m | 99.97 | 54.35 | 5433.37
5 | 030411001001 | 配管 JDG32 | 1.名称:电气配管 2.规格:JDG32 3.配置形式:综合考虑 4.含接线盒 5.其他:未尽事项详见招标图纸、招标文件、国家相关规范 6.完成本项清单所需的一切相关工作 | m | 1 | 19.9 | 19.9
6 | 030411001002 | 配管 JDG20 | 1.名称:电气配管 2.规格:JDG20 3.配置形式:综合考虑 4.含接线盒 5.其他:未尽事项详见招标图纸、招标文件、国家相关规范 6.完成本项清单所需的一切相关工作 | m | 119.2 | 11.94 | 1423.25
7 | 030411004001 | 配线 WDZC-BYJ-B1-2.5mm2 | 1.名称:配线 2.规格、型号: WDZC-BYJ-B1-2.5mm2 3.其他:未尽事项详见招标图纸、招标文件、国家相关规范 4.完成本项清单所需的一切相关工作 | m | 390 | 3.79 | 1478.1
8 | 030412004001 | LED筒灯 | 1.名称:LED筒灯 2.规格型号:12W 3.安装形式:吸顶 4.其他:未尽事项详见招标图纸、招标文件、国家相关规范 5.完成本项清单所需的一切相关工作 | 套 | 3 | 108.98 | 326.94
9 | 030412004002 | 应急灯(A型灯具,6W) | 1.名称:应急灯(A型灯具,6W) 2.规格、型号:LED灯,6W,≥540lm 3.安装形式:吸顶或嵌入式吊装 4.含接线盒、灯具插座 5.其他:未尽事项详见招标图纸、招标文件、国家相关规范 6.完成本项清单所需的一切相关工作 | 套 | 1 | 185.56 | 185.56
10 | 030404035001 | 普通二、三孔插座 | 1.名称:普通二、三孔插座 2.规格:10A、250V 3.安装形式:暗装 4.包含接线底盒 5.其他:未尽事项详见招标图纸、招标文件、国家相关规范 6.完成本项清单所需的一切相关工作 | 个 | 7 | 31.57 | 220.99
11 | 030404034001 | 单极单控开关 | 1.名称:单极单控开关 2.规格:10A、250V 3.安装形式:暗装,底边距地H=1.35m（特别注明除外） 4.包含接线底盒 5.其他:未尽事项详见招标图纸、招标文件、国家相关规范 6.完成本项清单所需的一切相关工作 | 个 | 1 | 31.04 | 31.04
12 | 030404034002 | 双极单控开关 | 1.名称:双极单控开关 2.规格:10A、250V 3.安装形式:暗装,底边距地H=1.35m（特别注明除外） 4.包含接线底盒 5.其他:未尽事项详见招标图纸、招标文件、国家相关规范 6.完成本项清单所需的一切相关工作 | 个 | 1 | 33.02 | 33.02
13 | 030404034003 | 四极单控开关 | 1.名称:四极单控开关 2.规格:10A、250V 3.安装形式:暗装,底边距地H=1.35m（特别注明除外） 4.包含接线底盒 5.其他:未尽事项详见招标图纸、招标文件、国家相关规范 6.完成本项清单所需的一切相关工作 | 个 | 1 | 41.86 | 41.86
|  | 防雷接地工程 |  |  |  |  | 7916.24
14 | 030409005001 | 接闪带 | 1.名称:接闪带 2.材质:镀锌圆钢 3.规格:φ12 4.安装形式、高度:暗敷 5.其他:未尽事项详见招标图纸、招标文件、国家相关规范 6.完成本项清单所需的一切相关工作 | m | 91.74 | 21.16 | 1941.22
15 | 030409003001 | 避雷引下线 | 1.名称:避雷引下线 2.安装形式:利用建筑物钢筋混凝土柱子或剪力墙内两根及以上主筋 3.其他:未尽事项详见招标图纸、招标文件、国家相关规范 4.完成本项清单所需的一切相关工作 | m | 21.61 | 19.75 | 426.8
16 | 030409002001 | 接地母线 | 1.名称:接地母线 2.材质:镀锌圆钢 3.规格:φ16 4.其他:未尽事项详见招标图纸、招标文件、国家相关规范 5.完成本项清单所需的一切相关工作 | m | 88.37 | 31.83 | 2812.82
17 | 030409001001 | 接地极 | 1.名称:接地极 2.材质:镀锌角钢 3.规格:40x4mm，L=2500mm/根 4.土质:综合考虑 5.其他:未尽事项详见招标图纸、招标文件、国家相关规范 6.完成本项清单所需的一切相关工作 | 根 | 6 | 105.38 | 632.28
18 | 030409008001 | 断接卡子 | 1.名称:断接卡子 2.其他:未尽事项详见招标图纸、招标文件、国家相关规范 3.完成本项清单所需的一切相关工作 | 个 | 4 | 59.84 | 239.36
19 | 030414011001 | 接地装置调试 | 1.名称:接地装置调试 2.其他:未尽事项详见招标图纸、招标文件、国家相关规范 3.完成本项清单所需的一切相关工作 | 系统 | 1 | 1863.76 | 1863.76
|  | 措施项目 |  |  |  |  | 222.81
| 2 | 措施其他项目 |  |  |  |  | 222.81
20 | 031301017001 | 脚手架搭拆费 |  | 项 | 1 | 222.81 | 222.81
合 计 | [6 empty] | 20039.4