## 表-08 分部分项工程和单价措施项目清单与计价表(含措施标题)
序号 | 项目编码 | 项目名称 | 项目特征描述 | 计量单位 | 工程量 | 金额（元）
[6 empty] | 综合单价 | 综合合价 | 其中
暂估价
|  | 给水系统 |  |  |  |  | 373.29
1 | 031003001001 | 阀门 | 1.类型:塑料截止阀 2.规格、压力等级:DN25 3.其他:未尽事项详见招标图纸、招标文件、国家相关规范 4.完成本项清单所需的一切相关工作 | 个 | 1 | 47.66 | 47.66
2 | 031003013001 | 水表 | 1.名称:水表 2.型号、规格:DN25 3.连接形式:综合考虑 4.其他:未尽事项详见招标图纸、招标文件、国家相关规范 5.完成本项清单所需的一切相关工作 | 个 | 1 | 108.89 | 108.89
3 | 031002003001 | 套管 | 1.名称、类型:刚性防水套管 2.规格:介质管道DN25 3.填料材质:满足设计规范要求 4.其他:未尽事项详见招标图纸、招标文件、国家相关规范 5.完成本项清单所需的一切相关工作 | 个 | 1 | 216.74 | 216.74
|  | 排水系统 |  |  |  |  | 3255.58
4 | 031001006001 | 塑料管 | 1.安装部位:室内 2.介质:排水 3.材质:排水管PVC-U 4.规格:DN100 5.连接形式:粘接 6.压力试验及吹、洗、消毒设计要求:按设计要求 7.其他:未尽事项详见招标图纸、招标文件、国家相关规范 8.完成本项清单所需的一切相关工作 | m | 7.54 | 54.49 | 410.85
5 | 031001006002 | 塑料管 | 1.安装部位:室内 2.介质:排水 3.材质:排水管PVC-U 4.规格:DN50 5.连接形式:粘接 6.压力试验及吹、洗、消毒设计要求:按设计要求 7.其他:未尽事项详见招标图纸、招标文件、国家相关规范 8.完成本项清单所需的一切相关工作 | m | 2.85 | 29.17 | 83.13
6 | 031001006003 | 塑料管 | 1.安装部位:室内 2.介质:排水 3.材质:排水管PVC-U 4.规格:DN25 5.连接形式:粘接 6.压力试验及吹、洗、消毒设计要求:按设计要求 7.其他:未尽事项详见招标图纸、招标文件、国家相关规范 8.完成本项清单所需的一切相关工作 | m | 5 | 26.94 | 134.7
7 | 031001006004 | 塑料管 | 1.安装部位:室内 2.介质:雨水 3.材质:雨水管PVC-U 4.规格:DN100 5.连接形式:粘接 6.压力试验及吹、洗、消毒设计要求:按设计要求 7.其他:未尽事项详见招标图纸、招标文件、国家相关规范 8.完成本项清单所需的一切相关工作 | m | 18.04 | 57.3 | 1033.69
8 | 031004014001 | 给、排水附(配)件 | 1.名称:PUVC地漏 2.型号、规格:DN50 3.其他:未尽事项详见招标图纸、招标文件、国家相关规范 4.完成本项清单所需的一切相关工作 | 个 | 1 | 40.45 | 40.45
9 | 031004014002 | 给、排水附(配)件 | 1.名称:87型雨水斗 2.型号、规格:DN100 3.其他:未尽事项详见招标图纸、招标文件、国家相关规范 4.完成本项清单所需的一切相关工作 | 个 | 3 | 75.04 | 225.12
10 | 031004014003 | 给、排水附(配)件 | 1.名称:通气帽 2.型号、规格:DN100 3.其他:未尽事项详见招标图纸、招标文件、国家相关规范 4.完成本项清单所需的一切相关工作 | 个 | 1 | 2.91 | 2.91
11 | 031002003002 | 套管 | 1.名称、类型:刚性防水套管 2.规格:介质管道DN100 3.填料材质:满足设计规范要求 4.其他:未尽事项详见招标图纸、招标文件、国家相关规范 5.完成本项清单所需的一切相关工作 | 个 | 2 | 309.68 | 619.36
12 | 031002003003 | 套管 | 1.名称、类型:钢套管 2.规格:介质管道DN50 3.填料材质:满足设计规范要求 4.其他:未尽事项详见招标图纸、招标文件、国家相关规范 5.完成本项清单所需的一切相关工作 | 个 | 1 | 49.21 | 49.21
13 | 031002003004 | 套管 | 1.名称、类型:钢套管 2.规格:介质管道DN100 3.填料材质:满足设计规范要求 4.其他:未尽事项详见招标图纸、招标文件、国家相关规范 5.完成本项清单所需的一切相关工作 | 个 | 6 | 109.36 | 656.16
|  | 措施项目 |  |  |  |  | 90.03
| 2 | 措施其他项目 |  |  |  |  | 90.03
14 | 031302007001 | 高层施工增加 |  | 项 | 1
15 | 031301017001 | 脚手架搭拆费 |  | 项 | 1 | 90.03 | 90.03
合 计 | [6 empty] | 3718.9