## 表-08 分部分项工程和单价措施项目清单与计价表(含措施标题)
序号 | 项目编码 | 项目名称 | 项目特征描述 | 计量单位 | 工程量 | 金额（元）
[6 empty] | 综合单价 | 综合合价 | 其中
暂估价
|  | 整个项目 |  |  |  |  | 4155.89
1 | 030404033001 | 风扇 | 1.名称:壁用换气扇 2.规格:风量:200m3/h，功率:15.5W，自带防雨百叶 3.其他:未尽事项详见招标图纸、招标文件、国家相关规范 4.完成本项清单所需的一切相关工作 | 台 | 1 | 149.45 | 149.45
2 | 030701003001 | 空调器 | 1.名称:壁挂式分体空调 2.规格:冷量:2.61kW，热量:4kW，功率:0.645kW，噪声:32dB(A)，APF:5.0 3.其他:未尽事项详见招标图纸、招标文件、国家相关规范 4.完成本项清单所需的一切相关工作 | 台 | 2 | 2003.22 | 4006.44
|  | 措施项目 |  |  |  |  | 7.91
| 2 | 措施其他项目 |  |  |  |  | 7.91
3 | 031301017001 | 脚手架搭拆费 |  | 项 | 1 | 7.91 | 7.91
合 计 | [6 empty] | 4163.8