## 表-08 分部分项工程和单价措施项目清单与计价表(含措施标题)
序号 | 项目编码 | 项目名称 | 项目特征描述 | 计量单位 | 工程量 | 金额（元）
[6 empty] | 综合单价 | 综合合价 | 其中
暂估价
|  | 生活给水 |  |  |  |  | 5344.38
1 | 010101003001 | 挖沟槽土方 | 1.土壤类别:综合考虑 2.挖土深度:2m以内 3.其他:未尽事项详见招标图纸、招标文件、国家相关规范 4.完成本项清单所需的一切相关工作 | m3 | 9.75 | 8.9 | 86.78
2 | 010103001001 | 回填方 | 1.密实度要求:按设计图纸或规范要求 2.填方材料品种:原土 3.其他:未尽事项详见招标图纸、招标文件、国家相关规范 4.完成本项清单所需的一切相关工作 | m3 | 7.89 | 20.21 | 159.46
3 | 010103002001 | 余方弃置 | 1.废弃料品种:土方 2.运距:15km 3.其他:未尽事项详见招标图纸、招标文件、国家相关规范 4.完成本项清单所需的一切相关工作 | m3 | 1.11 | 42.92 | 47.64
4 | 010404001001 | 垫层 | 1.垫层材料种类:中粗砂 2.厚度:100mm 3.其他:未尽事项详见招标图纸、招标文件、国家相关规范 4.完成本项清单所需的一切相关工作 | m3 | 1.71 | 287.42 | 491.49
5 | 031001005001 | 铸铁管 | 1.名称:给水管 2.安装部位:室外 3.材质、规格:球墨铸铁给水管DN100 4.防腐:外表面涂刷沥青漆，内衬水泥砂浆 5.连接形式:承插式胶圈接口 6.压力试验及吹、洗、消毒灯设计要求:按设计要求 7.其他:未尽事项详见招标图纸、招标文件、国家相关规范 8.完成本项清单所需的一切相关工作 | m | 7.15 | 175.3 | 1253.4
6 | 031001005002 | 铸铁管 | 1.名称:给水管 2.安装部位:室外 3.材质、规格:球墨铸铁给水管DN65 4.防腐:外表面涂刷沥青漆，内衬水泥砂浆 5.连接形式:承插式胶圈接口 6.压力试验及吹、洗、消毒灯设计要求:按设计要求 7.其他:未尽事项详见招标图纸、招标文件、国家相关规范 8.完成本项清单所需的一切相关工作 | m | 26.1 | 117.29 | 3061.27
7 | 031001005003 | 铸铁管 | 1.名称:给水管 2.安装部位:室外 3.材质、规格:球墨铸铁给水管DN40 4.防腐:外表面涂刷沥青漆，内衬水泥砂浆 5.连接形式:承插式胶圈接口 6.压力试验及吹、洗、消毒灯设计要求:按设计要求 7.其他:未尽事项详见招标图纸、招标文件、国家相关规范 8.完成本项清单所需的一切相关工作 | m | 4.64 | 52.66 | 244.34
|  | 消防给水 |  |  |  |  | 5588.19
8 | 010101003002 | 挖沟槽土方 | 1.土壤类别:综合考虑 2.挖土深度:2m以内 3.其他:未尽事项详见招标图纸、招标文件、国家相关规范 4.完成本项清单所需的一切相关工作 | m3 | 8.94 | 8.9 | 79.57
9 | 010103001002 | 回填方 | 1.密实度要求:按设计图纸或规范要求 2.填方材料品种:原土 3.其他:未尽事项详见招标图纸、招标文件、国家相关规范 4.完成本项清单所需的一切相关工作 | m3 | 7.22 | 20.21 | 145.92
10 | 010103002002 | 余方弃置 | 1.废弃料品种:土方 2.运距:15km 3.其他:未尽事项详见招标图纸、招标文件、国家相关规范 4.完成本项清单所需的一切相关工作 | m3 | 1.02 | 42.92 | 43.78
11 | 010404001002 | 垫层 | 1.垫层材料种类:中粗砂 2.厚度:100mm 3.其他:未尽事项详见招标图纸、招标文件、国家相关规范 4.完成本项清单所需的一切相关工作 | m3 | 1.54 | 287.42 | 442.63
12 | 031001005004 | 铸铁管 | 1.名称:给水管 2.安装部位:室外 3.材质、规格:球墨铸铁给水管DN65 4.防腐:外表面涂刷沥青漆，内衬水泥砂浆 5.连接形式:承插式胶圈接口 6.压力试验及吹、洗、消毒灯设计要求:按设计要求 7.其他:未尽事项详见招标图纸、招标文件、国家相关规范 8.完成本项清单所需的一切相关工作 | m | 19.38 | 117.29 | 2273.08
13 | 031001005005 | 铸铁管 | 1.名称:给水管 2.安装部位:室外 3.材质、规格:球墨铸铁给水管DN100 4.防腐:外表面涂刷沥青漆，内衬水泥砂浆 5.连接形式:承插式胶圈接口 6.压力试验及吹、洗、消毒灯设计要求:按设计要求 7.其他:未尽事项详见招标图纸、招标文件、国家相关规范 8.完成本项清单所需的一切相关工作 | m | 14.85 | 175.3 | 2603.21
措施项目
合 计 | [6 empty] | 10932.57