## 表-08 分部分项工程和单价措施项目清单与计价表(含措施标题)
序号 | 项目编码 | 项目名称 | 项目特征描述 | 计量单位 | 工程量 | 金额（元）
[6 empty] | 综合单价 | 综合合价 | 其中
暂估价
|  | 高压配电 |  |  |  |  | 409478.4
1 | 030402017001 | 高压进线柜 G01 | 1.名称:高压进线柜 G01 2.型号:全绝缘环网柜 3.规格:650×850×2100mm 4.基础预埋:10#槽钢 5.其他:未尽事项详见招标图纸、招标文件、国家相关规范 6.完成本项清单所需的一切相关工作 | 台 | 1 | 53506.16 | 53506.16
2 | 030402017002 | 高压计量柜 G02 | 1.名称:高压进线柜 G02 2.型号:全绝缘环网柜 3.规格:650×850×2100mm 4.基础预埋:10#槽钢 5.其他:未尽事项详见招标图纸、招标文件、国家相关规范 6.完成本项清单所需的一切相关工作 | 台 | 1 | 26013.45 | 26013.45
3 | 030402017003 | 高压出线柜 G03 | 1.名称:高压出线柜 G03 2.型号:全绝缘环网柜 3.规格:400×850×2100mm 4.基础预埋:10#槽钢 5.其他:未尽事项详见招标图纸、招标文件、国家相关规范 6.完成本项清单所需的一切相关工作 | 台 | 1 | 43374.6 | 43374.6
4 | 030408001001 | 20KV电力电缆ZC-YJV22-12/20kV-3X70mm2 | 1.名称:20KV电力电缆 2.规格:ZC-YJV22-12/20kV-3X70mm2 3.利用现有市政管沟敷设，揭（盖）盖板 4.其他:未尽事项详见招标图纸、招标文件、国家相关规范 5.完成本项清单所需的一切相关工作 | m | 1000 | 237.9 | 237900
5 | 030408001002 | 20KV电力电缆ZC-YJV22-12/20kV-3X70mm2 | 1.名称:20KV电力电缆 2.规格:ZC-YJV22-12/20kV-3X70mm2 3.电缆沟敷设 4.其他:未尽事项详见招标图纸、招标文件、国家相关规范 5.完成本项清单所需的一切相关工作 | m | 19.28 | 236.6 | 4561.65
6 | 030408006001 | 电缆终端头ZC-YJV22-12/20kV-3X70mm2 | 1.名称:电缆终端头 2.规格:ZC-YJV22-12/20kV-3X70mm2 3.电压等级(kV):20KV 4.其他:未尽事项详见招标图纸、招标文件、国家相关规范 5.完成本项清单所需的一切相关工作 | 个 | 4 | 670.01 | 2680.04
7 | 030408006002 | 电缆中间头ZC-YJV22-12/20kV-3X70mm2 | 1.名称:电缆中间头 2.规格:ZC-YJV22-12/20kV-3X70mm2 3.电压等级(kV):20KV 4.其他:未尽事项详见招标图纸、招标文件、国家相关规范 5.完成本项清单所需的一切相关工作 | 个 | 1 | 902.84 | 902.84
8 | 030414015001 | 电缆局放试验 | 1.名称:电缆局放试验 2.电压等级(kV):20KV 3.其他:未尽事项详见招标图纸、招标文件、国家相关规范 4.完成本项清单所需的一切相关工作 | 回路 | 2 | 8920.02 | 17840.04
9 | 030414015002 | 电缆交流耐压试验 | 1.名称:电缆交流耐压试验 2.电压等级(kV):20KV 3.其他:未尽事项详见招标图纸、招标文件、国家相关规范 4.完成本项清单所需的一切相关工作 | 回路 | 2 | 6499.47 | 12998.94
10 | 030414002001 | 送配电装置系统20KV以下 | 1.名称:送配电装置系统 2.电压等级(kV):20 KV以下 3.其他:未尽事项详见招标图纸、招标文件、国家相关规范 4.完成本项清单所需的一切相关工作 | 系统 | 3 | 3233.56 | 9700.68
|  | 低压配电 |  |  |  |  | 358758.07
11 | 030408001003 | 电力电缆DWZA-YJY-B1-300mm2 | 1.名称:电力电缆 2.规格:DWZA-YJY-B1-300mm2 3.电缆沟敷设 4.基础预埋:槽钢 5.其他:未尽事项详见招标图纸、招标文件、国家相关规范 6.完成本项清单所需的一切相关工作 | m | 137.8 | 316.6 | 43627.48
12 | 030401002001 | 干式变压器630KVA | 1.名称:干式变压器 2.型号:SCB14 3.容量（kV·A):630KVA/20KV 4.基础预埋铁件 5.其他:未尽事项详见招标图纸、招标文件、国家相关规范 6.完成本项清单所需的一切相关工作 | 台 | 1 | 124071.28 | 124071.28
13 | 030404004001 | 低压进线柜 D1 | 1.名称:低压进线柜 2.编号:D1 3.型号:GCL 4.规格:800*1000 5.基础预埋:10#槽钢 6.其他:未尽事项详见招标图纸、招标文件、国家相关规范 7.完成本项清单所需的一切相关工作 | 台 | 1 | 51039.29 | 51039.29
14 | 030404004002 | 低压补偿柜 D2 | 1.名称:低压补偿柜 2.编号:D2 3.型号:GCL 4.规格:800*1000 5.基础预埋:10#槽钢 6.其他:未尽事项详见招标图纸、招标文件、国家相关规范 7.完成本项清单所需的一切相关工作 | 台 | 1 | 32382.21 | 32382.21
15 | 030404004003 | 低压出线柜 D3 | 1.名称:低压出线柜 2.编号:D3 3.型号:GCL 4.规格:800*1000 5.基础预埋:10#槽钢 6.其他:未尽事项详见招标图纸、招标文件、国家相关规范 7.完成本项清单所需的一切相关工作 | 台 | 1 | 28505.7 | 28505.7
16 | 030404004004 | 低压出线柜 D4 | 1.名称:低压出线柜 2.编号:D4 3.型号:GCL 4.规格:800*1000 5.基础预埋:10#槽钢 6.其他:未尽事项详见招标图纸、招标文件、国家相关规范 7.完成本项清单所需的一切相关工作 | 台 | 1 | 30060.13 | 30060.13
17 | 030404004005 | 低压出线柜 D5 | 1.名称:低压出线柜 2.编号:D5 3.型号:GCL 4.规格:800*1000 5.基础预埋:10#槽钢 6.其他:未尽事项详见招标图纸、招标文件、国家相关规范 7.完成本项清单所需的一切相关工作 | 台 | 1 | 27542.43 | 27542.43
18 | 030409008001 | 接地端子 | 1.名称:接地端子 2.其他:未尽事项详见招标图纸、招标文件、国家相关规范 3.完成本项清单所需的一切相关工作 | 块 | 3 | 59.84 | 179.52
19 | 030409002001 | 接地母线 | 1.名称:接地母线 2.材质:镀锌扁钢 3.规格:-40*4 4.其他:未尽事项详见招标图纸、招标文件、国家相关规范 5.完成本项清单所需的一切相关工作 | m | 41.1 | 31.02 | 1274.92
20 | 030413001001 | 金属支架 | 1.名称:支架 2.材质:金属 3.其他:未尽事项详见招标图纸、招标文件、国家相关规范 4.完成本项清单所需的一切相关工作 | kg | 12.1 | 30.31 | 366.75
21 | 030414002002 | 送配电装置系统 | 1.名称:送配电装置系统 2.电压等级(kV):1 KV以下 3.其他要求：未尽事项详见招标图纸、招标文件、国家相关规范与技术需求书 | 系统 | 17 | 983.15 | 16713.55
22 | 030414001001 | 电力变压器系统 | 1.名称:干式变压器调试 2.容量(kV.A):630KVA 3.其他要求：未尽事项详见招标图纸、招标文件、国家相关规范与技术需求书 | 系统 | 1 | 2994.81 | 2994.81
|  | 附属工程 |  |  |  |  | 25033.72
23 | 010501006001 | 设备基础 | 1.部位:变压器基础 2.混凝土强度等级:C25 3.其他:未尽事项详见招标图纸、招标文件、国家相关规范 | m3 | 0.5 | 588.52 | 294.26
24 | 010507002001 | 楼地面 | 1.部位:电房地面 2.混凝土强度等级:C20 3.其他:未尽事项详见招标图纸、招标文件、国家相关规范 | m2 | 21.11 | 69.81 | 1473.69
25 | 010103001001 | 回填方 | 1.部位:电房回填 2.填方材料品种:陶粒 3.其他:未尽事项详见招标图纸、招标文件、国家相关规范 | m3 | 11.26 | 412.83 | 4648.47
26 | 010507003001 | 电缆沟（净宽300mm） | 1.部位:电缆沟 2.规格：沟净宽300mm 3.垫层：C15混凝土 4.沟壁：M7.5砂浆砌MU10砖 5.基础柱：M7.5砂浆砌MU10砖 6.基础梁：C20混凝土 7.钢筋：HPB300、HRB400 8.抹灰：1:2水泥砂浆抹面 9.盖板：SMC复合盖板800×400×40mm 10.其他:未尽事项详见招标图纸、招标文件、国家相关规范 11.完成本项清单所需的一切相关工作 | m | 20.06 | 404.03 | 8104.84
27 | 010507003002 | 电缆沟（净宽560mm） | 1.名称:电缆沟 2.规格：净宽560mm 3.垫层：C15混凝土 4.沟壁：M7.5砂浆砌MU10砖 5.基础柱：M7.5砂浆砌MU10砖 6.基础梁：C20混凝土 7.钢筋：HPB300、HRB400 8.抹灰：1:2水泥砂浆抹面 9.盖板：SMC复合盖板800×400×40mm 10.其他:未尽事项详见招标图纸、招标文件、国家相关规范 11.完成本项清单所需的一切相关工作 | m | 5.85 | 414.54 | 2425.06
28 | 010507003003 | 高压柜基础坑 | 1.部位:高压柜基础坑 2.沟壁：M7.5砂浆砌MU10砖 3.基础柱：M7.5砂浆砌MU10砖 4.基础梁：C20混凝土 5.钢筋：HPB300、HRB400 6.抹灰：1:2水泥砂浆抹面 7.其他:未尽事项详见招标图纸、招标文件、国家相关规范 | m | 2 | 476 | 952
29 | 010507003004 | 低压柜基础坑 | 1.部位:低压柜基础坑 2.沟壁：M7.5砂浆砌MU10砖 3.基础柱：M7.5砂浆砌MU10砖 4.基础梁：C20混凝土 5.钢筋：HPB300、HRB400 6.抹灰：1:2水泥砂浆抹面 7.其他:未尽事项详见招标图纸、招标文件、国家相关规范 | m | 3.76 | 480.89 | 1808.15
30 | 011503001001 | 变压器网状围栏H=1.7m | 1.名称:变压器网状围栏 2.栏杆材料种类、规格:钢管 3.高度:1.7m 4.其他:未尽事项详见招标图纸、招标文件、国家相关规范 5.完成本项清单所需的一切相关工作 | m | 3.8 | 163.46 | 621.15
31 | 020508020001 | 防鼠挡板1800×500×8mm | 1.名称：防鼠挡板 2.规格：1800×500×8mm 3.材质：硬塑板 4.其他:未尽事项详见招标图纸、招标文件、国家相关规范 5.完成本项清单所需的一切相关工作 | 块 | 2 | 150 | 300
32 | 030902007001 | 工具箱 | 1.名称：工具箱 2.规格：400×600mm 3.材质：不锈钢 4.含绝缘笔、绝缘手套、电笔等 5.其他:未尽事项详见招标图纸、招标文件、国家相关规范 6.完成本项清单所需的一切相关工作 | 套 | 1 | 1533.53 | 1533.53
33 | 040205006001 | 黄色安全警示线 | 1.名称:黄色安全警示线 2.材料品种:黄油漆 3.规格:线宽100mm 4.其他:未尽事项详见招标图纸、招标文件、国家相关规范 5.完成本项清单所需的一切相关工作 | m | 13.52 | 3.52 | 47.59
34 | 020508020002 | 高压绝缘地板胶2000×800×8mm | 1.名称：高压绝缘地板胶 2.规格：2000×800×8mm 3.其他:未尽事项详见招标图纸、招标文件、国家相关规范 4.完成本项清单所需的一切相关工作 | 块 | 1 | 150 | 150
35 | 020508020003 | 低压绝缘地板胶4000×800×8mm | 1.名称：高压绝缘地板胶 2.规格：2000×800×8mm 3.其他:未尽事项详见招标图纸、招标文件、国家相关规范 4.完成本项清单所需的一切相关工作 | 块 | 2 | 300 | 600
36 | 010512008001 | 空置柜坑盖压板 | 1.名称：空置柜坑盖压板 2.材质：镀锌花纹钢板(或SMC复合盖板) 3.其他:未尽事项详见招标图纸、招标文件、国家相关规范 4.完成本项清单所需的一切相关工作 | m2 | 0.64 | 257.53 | 164.82
37 | 040205004001 | 警示牌、标识牌（专变配电站） | 1.名称：警示牌、标识牌（专用配电站） 2.其他:未尽事项详见招标图纸、招标文件、国家相关规范 3.完成本项清单所需的一切相关工作 | 项 | 1 | 1633.6 | 1633.6
38 | 040205004002 | 警示牌、标识牌（电房） | 1.名称：警示牌、标识牌（电房） 2.其他:未尽事项详见招标图纸、招标文件、国家相关规范 3.完成本项清单所需的一切相关工作 | 项 | 1 | 276.56 | 276.56
|  | 措施项目 |  |  |  |  | 1897.67
| 2 | 措施其他项目 |  |  |  |  | 1897.67
39 | 031301017001 | 脚手架搭拆 |  | 项 | 1 | 1897.67 | 1897.67
合 计 | [6 empty] | 795167.86