## 表-08 分部分项工程和单价措施项目清单与计价表(含措施标题)
序号 | 项目编码 | 项目名称 | 项目特征描述 | 计量单位 | 工程量 | 金额（元）
[6 empty] | 综合单价 | 综合合价 | 其中
暂估价
|  | 绿化喷灌 |  |  |  |  | 86752.2
1 | 010101003001 | 挖沟槽土方 | 1.土壤类别:综合考虑 2.挖土深度:2m以内 3.其他:未尽事项详见招标图纸、招标文件、国家相关规范 4.完成本项清单所需的一切相关工作 | m3 | 178.08 | 8.9 | 1584.91
2 | 010103001001 | 回填方 | 1.密实度要求:按设计图纸或规范要求 2.填方材料品种:原土 3.其他:未尽事项详见招标图纸、招标文件、国家相关规范 4.完成本项清单所需的一切相关工作 | m3 | 120.73 | 20.21 | 2439.95
3 | 040103001001 | 回填方 | 1.密实度要求:按设计图纸或国家规范要求 2.填方材料品种:石屑 3.其他:未尽事项详见招标图纸、招标文件、国家相关规范 4.完成本项清单所需的一切相关工作 | m3 | 12.46 | 237.94 | 2964.73
4 | 010103002001 | 余方弃置 | 1.废弃料品种:土方 2.运距:15km 3.其他:未尽事项详见招标图纸、招标文件、国家相关规范 4.完成本项清单所需的一切相关工作 | m3 | 39.24 | 42.92 | 1684.18
5 | 010404001001 | 垫层 | 1.垫层材料种类:中粗砂 2.厚度:100mm 3.其他:未尽事项详见招标图纸、招标文件、国家相关规范 4.完成本项清单所需的一切相关工作 | m3 | 41.91 | 287.42 | 12045.77
6 | 031001006001 | 塑料管 | 1.安装部位:室外 2.介质:给水 3.材质、规格:塑料管PE-DN80 4.连接形式:热熔连接 5.压力试验及吹、洗、消毒设计要求:按设计要求 6.其他:未尽事项详见招标图纸、招标文件、国家相关规范 7.完成本项清单所需的一切相关工作 | m | 99.07 | 46.87 | 4643.41
7 | 031001006002 | 塑料管 | 1.安装部位:室外 2.介质:给水 3.材质、规格:塑料管PE-DN65 4.连接形式:热熔连接 5.压力试验及吹、洗、消毒设计要求:按设计要求 6.其他:未尽事项详见招标图纸、招标文件、国家相关规范 7.完成本项清单所需的一切相关工作 | m | 7.37 | 35.8 | 263.85
8 | 031001006003 | 塑料管 | 1.安装部位:室外 2.介质:给水 3.材质、规格:塑料管PE-DN50 4.连接形式:热熔连接 5.压力试验及吹、洗、消毒设计要求:按设计要求 6.其他:未尽事项详见招标图纸、招标文件、国家相关规范 7.完成本项清单所需的一切相关工作 | m | 64.73 | 32.33 | 2092.72
9 | 031001006004 | 塑料管 | 1.安装部位:室外 2.介质:给水 3.材质、规格:塑料管PE-DN40 4.连接形式:热熔连接 5.压力试验及吹、洗、消毒设计要求:按设计要求 6.其他:未尽事项详见招标图纸、招标文件、国家相关规范 7.完成本项清单所需的一切相关工作 | m | 91.33 | 26.31 | 2402.89
10 | 031001006005 | 塑料管 | 1.安装部位:室外 2.介质:给水 3.材质、规格:塑料管PE-DN32 4.连接形式:热熔连接 5.压力试验及吹、洗、消毒设计要求:按设计要求 6.其他:未尽事项详见招标图纸、招标文件、国家相关规范 7.完成本项清单所需的一切相关工作 | m | 81.97 | 20.13 | 1650.06
11 | 031001006006 | 塑料管 | 1.安装部位:室外 2.介质:给水 3.材质、规格:塑料管PE-DN25 4.连接形式:热熔连接 5.压力试验及吹、洗、消毒设计要求:按设计要求 6.其他:未尽事项详见招标图纸、招标文件、国家相关规范 7.完成本项清单所需的一切相关工作 | m | 71.75 | 15.8 | 1133.65
12 | 031001006007 | 塑料管 | 1.安装部位:室外 2.介质:给水 3.材质、规格:塑料管PE-DN20 4.连接形式:热熔连接 5.压力试验及吹、洗、消毒设计要求:按设计要求 6.其他:未尽事项详见招标图纸、招标文件、国家相关规范 7.完成本项清单所需的一切相关工作 | m | 102.52 | 13.4 | 1373.77
13 | 031001006008 | 塑料管 | 1.安装部位:室外 2.介质:给水 3.材质、规格:塑料管PE-DN15 4.连接形式:热熔连接 5.压力试验及吹、洗、消毒设计要求:按设计要求 6.其他:未尽事项详见招标图纸、招标文件、国家相关规范 7.完成本项清单所需的一切相关工作 | m | 149.5 | 12.59 | 1882.21
14 | 031001001001 | 镀锌钢管 | 1.安装部位:室外 2.介质:给水 3.材质、规格:镀锌钢管DN150，壁厚4.5mm 4.连接形式:综合考虑 5.压力试验及吹、洗、消毒设计要求:按设计要求 6.其他:未尽事项详见招标图纸、招标文件、国家相关规范 7.完成本项清单所需的一切相关工作 | m | 38.95 | 163.75 | 6378.06
15 | 031003013001 | 水表 | 1.名称:水表组 2.安装部位(室内外):室外 3.型号、规格:DN80 4.连接形式:综合考虑 5.附件配置:一个水表，一个低阻力倒流防止器，一个Y型过滤器，两个闸阀,一个可曲挠橡胶接头 6.完成本项清单所需的一切相关工作 | 组 | 1 | 2737.32 | 2737.32
16 | 050103002001 | 喷灌配件安装 | 1.名称:散射喷嘴 2.规格:10A，工作压力2.1Bars，射程3.0m，半圆流量0.23m³/h，角度可调型 3.其他:未尽事项详见招标图纸、招标文件、国家相关规范 4.完成本项清单所需的一切相关工作 | 个 | 9 | 21.99 | 197.91
17 | 050103002002 | 喷灌配件安装 | 1.名称:散射喷嘴 2.规格:12A，工作压力2.1Bars，射程3.7m，半圆流量0.30m³/h，角度可调型 3.其他:未尽事项详见招标图纸、招标文件、国家相关规范 4.完成本项清单所需的一切相关工作 | 个 | 15 | 21.99 | 329.85
18 | 050103002003 | 喷灌配件安装 | 1.名称:散射喷嘴 2.规格:17A，工作压力2.1Bars，射程5.2m，半圆流量0.53m³/h，角度可调型 3.其他:未尽事项详见招标图纸、招标文件、国家相关规范 4.完成本项清单所需的一切相关工作 | 个 | 55 | 21.99 | 1209.45
19 | 050103002004 | 喷灌配件安装 | 1.名称:散射条形喷嘴 2.规格:RCS515，工作压力2.1Bars，射程1.5*5.2m，半圆流量0.15m³/h，矩形喷洒 3.其他:未尽事项详见招标图纸、招标文件、国家相关规范 4.完成本项清单所需的一切相关工作 | 个 | 11 | 24.49 | 269.39
20 | 031003005001 | 塑料阀门 | 1.名称:取水阀 2.材质:塑料 3.规格:DN20 4.连接形式:综合考虑 5.其他:未尽事项详见招标图纸、招标文件、国家相关规范 6.完成本项清单所需的一切相关工作 | 个 | 8 | 23.37 | 186.96
21 | 031003005002 | 塑料阀门 | 1.名称:进排气阀 2.材质:塑料 3.规格:DN50 4.连接形式:综合考虑 5.其他:未尽事项详见招标图纸、招标文件、国家相关规范 6.完成本项清单所需的一切相关工作 | 个 | 1 | 105.19 | 105.19
22 | 031003005003 | 塑料阀门 | 1.名称:截止阀 2.材质:塑料 3.规格:DN20 4.连接形式:综合考虑 5.其他:未尽事项详见招标图纸、招标文件、国家相关规范 6.完成本项清单所需的一切相关工作 | 个 | 8 | 23.3 | 186.4
23 | 031003005004 | 塑料阀门 | 1.名称:闸阀 2.材质:塑料 3.规格:DN40 4.连接形式:综合考虑 5.其他:未尽事项详见招标图纸、招标文件、国家相关规范 6.完成本项清单所需的一切相关工作 | 个 | 9 | 57.09 | 513.81
24 | 031003005005 | 塑料阀门 | 1.名称:闸阀 2.材质:塑料 3.规格:DN80 4.连接形式:综合考虑 5.其他:未尽事项详见招标图纸、招标文件、国家相关规范 6.完成本项清单所需的一切相关工作 | 个 | 1 | 108.65 | 108.65
25 | 031003005006 | 塑料阀门 | 1.名称:截止阀 2.材质:塑料 3.规格:DN50 4.连接形式:综合考虑 5.其他:未尽事项详见招标图纸、招标文件、国家相关规范 6.完成本项清单所需的一切相关工作 | 个 | 1 | 59.93 | 59.93
26 | 031003005007 | 阀门 | 1.名称:泄压阀 2.规格:DN50 3.连接形式:综合考虑 4.其他:未尽事项详见招标图纸、招标文件、国家相关规范 5.完成本项清单所需的一切相关工作 | 个 | 1 | 1045.97 | 1045.97
27 | 031003005008 | 阀门 | 1.名称:1.5寸直流电磁阀 2.规格:DN40 3.连接形式:综合考虑 4.其他:未尽事项详见招标图纸、招标文件、国家相关规范 5.完成本项清单所需的一切相关工作 | 个 | 9 | 441.3 | 3971.7
28 | 031003005009 | 阀门 | 1.名称:3寸直流电磁阀 2.规格:DN80 3.连接形式:综合考虑 4.其他:未尽事项详见招标图纸、招标文件、国家相关规范 5.完成本项清单所需的一切相关工作 | 个 | 1 | 817.69 | 817.69
29 | 030113015001 | 过滤器 | 1.名称:1.5寸Y型过滤器 2.规格:DN40 3.其他:未尽事项详见招标图纸、招标文件、国家相关规范 4.完成本项清单所需的一切相关工作 | 台 | 9 | 126.44 | 1137.96
30 | 030601002001 | 压力调节器 | 1.名称:压力调节器 2.其他:未尽事项详见招标图纸、招标文件、国家相关规范 3.完成本项清单所需的一切相关工作 | 台 | 10 | 467.92 | 4679.2
31 | 030404022001 | 控制器 | 1.名称:NODE-BT一站干电池蓝牙控制器 2.附件:配直流电磁阀,配9V干电池,主阀控制器配雨量传感器和土壤湿度传感器探头 3.其他:未尽事项详见招标图纸、招标文件、国家相关规范 4.完成本项清单所需的一切相关工作 | 台 | 9 | 2714.95 | 24434.55
32 | 030503006001 | 传感器 | 1.名称:降雨传感器 2.其他:未尽事项详见招标图纸、招标文件、国家相关规范 3.完成本项清单所需的一切相关工作 | 支 | 1 | 512.13 | 512.13
33 | 031003005010 | 阀门箱 | 1.名称:塑钢阀门箱 2.规格:708阀门箱 3.其他:未尽事项详见招标图纸、招标文件、国家相关规范 4.完成本项清单所需的一切相关工作 | 个 | 16 | 14.78 | 236.48
34 | 031003005011 | 阀门箱 | 1.名称:塑钢阀门箱 2.规格:910阀门箱 3.其他:未尽事项详见招标图纸、招标文件、国家相关规范 4.完成本项清单所需的一切相关工作 | 个 | 12 | 43.95 | 527.4
35 | 031003005012 | 阀门箱 | 1.名称:塑钢阀门箱 2.规格:1320阀门箱 3.其他:未尽事项详见招标图纸、招标文件、国家相关规范 4.完成本项清单所需的一切相关工作 | 个 | 10 | 85 | 850
36 | 031003005013 | 阀门箱 | 1.名称:塑钢阀门箱 2.规格:1419-12阀门箱 3.其他:未尽事项详见招标图纸、招标文件、国家相关规范 4.完成本项清单所需的一切相关工作 | 个 | 1 | 94.1 | 94.1
|  | 喷淋加压泵 |  |  |  |  | 26333.83
37 | 030109011001 | 潜水泵 | 1.名称:应急潜水泵 2.规格:流量Q=15m³/h,扬程H=40m,功率N=4kW 3.其他:未尽事项详见招标图纸、招标文件、国家相关规范 4.完成本项清单所需的一切相关工作 | 台 | 2 | 4092.55 | 8185.1
38 | 031001006009 | 塑料管 | 1.安装部位:室外 2.介质:给水 3.材质、规格:塑料管PE-DN80 4.连接形式:热熔连接 5.压力试验及吹、洗、消毒设计要求:按设计要求 6.其他:未尽事项详见招标图纸、招标文件、国家相关规范 7.完成本项清单所需的一切相关工作 | m | 13.33 | 46.87 | 624.78
39 | 031002003001 | 套管 | 1.名称、类型:刚性防水套管 2.规格:介质管道DN80 3.填料材质:满足设计规范要求 4.其他:未尽事项详见招标图纸、招标文件、国家相关规范 5.完成本项清单所需的一切相关工作 | 个 | 6 | 194.25 | 1165.5
40 | 030601002002 | 压力仪表 | 1.名称:压力表 2.其他:未尽事项详见招标图纸、招标文件、国家相关规范 3.完成本项清单所需的一切相关工作 | 台 | 2 | 146.14 | 292.28
41 | 031003001001 | 阀门 | 1.类型:铸铁闸阀 2.规格、压力等级:DN80 3.其他:未尽事项详见招标图纸、招标文件、国家相关规范 4.完成本项清单所需的一切相关工作 | 个 | 2 | 521.28 | 1042.56
42 | 031003010001 | 软接头(软管) | 1.名称:可曲挠橡胶接头 2.规格:DN80 3.连接形式:综合考虑 4.其他:未尽事项详见招标图纸、招标文件、国家相关规范 5.完成本项清单所需的一切相关工作 | 个 | 2 | 380.72 | 761.44
43 | 031003001002 | 阀门 | 1.类型:铸铁止回阀 2.规格、压力等级:DN80 3.其他:未尽事项详见招标图纸、招标文件、国家相关规范 4.完成本项清单所需的一切相关工作 | 个 | 2 | 644.98 | 1289.96
44 | 031003001003 | 浮球阀 | 1.类型:浮球阀 2.材质:不锈钢304 3.规格:DN65 4.其他:未尽事项详见招标图纸、招标文件、国家相关规范 5.完成本项清单所需的一切相关工作 | 个 | 1 | 436.06 | 436.06
45 | 031003016001 | 浮标液面计 | 1.名称:液位计 2.其他:未尽事项详见招标图纸、招标文件、国家相关规范 3.完成本项清单所需的一切相关工作 | 组 | 1 | 400.63 | 400.63
46 | 080601027001 | 爬梯 | 1.名称:塑钢爬梯 2.其他:未尽事项详见招标图纸、招标文件、国家相关规范 4.完成本项清单所需的一切相关工作 | 处 | 1 | 157.05 | 157.05
47 | 040504002001 | 方混凝土阀门井 1500×1500 | 1.垫层、基础材质及厚度:100mmC15商品混凝土 2.底板、井室混凝土强度等级:C30商品混凝土 3.盖板材质、规格:C30商品混凝土 4.井盖、井圈材质及规格:D700球墨铸铁盖板 5.其他:未尽事项详见招标图纸、招标文件、国家相关规范 6.完成本项清单所需的一切相关工作 | 座 | 1 | 3947.6 | 3947.6
48 | 040504002002 | 方混凝土泵井 2000×1500 | 1.垫层、基础材质及厚度:100mmC15商品混凝土 2.底板、井室混凝土强度等级:C30商品混凝土 3.盖板材质、规格:C30商品混凝土 4.井盖、井圈材质及规格:D700球墨铸铁盖板 5.其他:未尽事项详见招标图纸、招标文件、国家相关规范 6.完成本项清单所需的一切相关工作 | 座 | 1 | 8030.87 | 8030.87
|  | 措施项目 |  |  |  |  | 4204.65
| 2 | 措施其他项目 |  |  |  |  | 4204.65
49 | 041102001001 | 垫层模板 | 1.构件类型:混凝土垫层 2.其他:未尽事项详见招标图纸、招标文件、国家相关规范 3.完成本项清单所需的一切相关工作 | m2 | 1.78 | 41.67 | 74.17
50 | 041102034001 | 底板模板 | 1.构件类型:混凝土底板 2.其他:未尽事项详见招标图纸、招标文件、国家相关规范 3.完成本项清单所需的一切相关工作 | m2 | 3.24 | 67.7 | 219.35
51 | 041102035001 | 池壁(隔墙)模板 | 1.构件类型:混凝土池壁 2.其他:未尽事项详见招标图纸、招标文件、国家相关规范 3.完成本项清单所需的一切相关工作 | m2 | 55.32 | 54.19 | 2997.79
52 | 041102036001 | 井盖模板 | 1.构件类型:混凝土井盖 2.其他:未尽事项详见招标图纸、招标文件、国家相关规范 3.完成本项清单所需的一切相关工作 | m2 | 10.04 | 78.34 | 786.53
53 | 041102037001 | 井筒模板 | 1.构件类型:混凝土井筒 2.其他:未尽事项详见招标图纸、招标文件、国家相关规范 3.完成本项清单所需的一切相关工作 | m2 | 1.42 | 89.3 | 126.81
合 计 | [6 empty] | 117290.68