## 表-08 分部分项工程和单价措施项目清单与计价表(含措施标题)
序号 | 项目编码 | 项目名称 | 项目特征描述 | 计量单位 | 工程量 | 金额（元）
[6 empty] | 综合单价 | 综合合价 | 其中
暂估价
|  | 拆除工程 |  |  |  |  | 219799.36
1 | 040101001001 | 挖一般土方（外运） | 1.土壤类别:综合考虑 2.运距:15km 3.其他:未尽事项详见招标图纸、招标文件、国家相关规范 4.完成本项清单所需的一切相关工作 | m3 | 1190.46 | 45.27 | 53892.12
2 | 040101001002 | 挖一般土方（用做种植土回填） | 1.土壤类别:综合考虑 2.部位:下沉绿地下方 3.其他:未尽事项详见招标图纸、招标文件、国家相关规范 4.完成本项清单所需的一切相关工作 | m3 | 434.92 | 5.41 | 2352.92
3 | 041001001001 | 拆除混凝土路面（水泥路面） | 1.材质:混凝土 2.厚度:25cm 3.运距:15km 4.其他:未尽事项详见招标图纸、招标文件、国家相关规范 5.完成本项清单所需的一切相关工作 | m2 | 1115.28 | 47.1 | 52529.69
4 | 041001003001 | 拆除水泥稳定碎石基层（水泥路面） | 1.材质:水泥稳定层 2.厚度:20cm 3.运距:15km 4.其他:未尽事项详见招标图纸、招标文件、国家相关规范 5.完成本项清单所需的一切相关工作 | m2 | 1115.28 | 26.04 | 29041.89
5 | 041001002001 | 拆除广场砖面层（广场砖路面） | 1.材质:广场砖 2.厚度:3cm水泥砂浆+广场砖（厚度按现场实际） 3.运距:15km 4.其他:未尽事项详见招标图纸、招标文件、国家相关规范 5.完成本项清单所需的一切相关工作 | m2 | 1188.5 | 11.19 | 13299.32
6 | 041001003002 | 拆除混凝土基层（广场砖路面） | 1.材质:混凝土 2.厚度:18cm 3.运距:15km 4.其他:未尽事项详见招标图纸、招标文件、国家相关规范 5.完成本项清单所需的一切相关工作 | m2 | 1188.5 | 31.75 | 37734.88
7 | 041001003003 | 拆除水泥稳定碎石基层（广场砖路面） | 1.材质:水泥稳定层 2.厚度:20cm 3.运距:15km 4.其他:未尽事项详见招标图纸、招标文件、国家相关规范 5.完成本项清单所需的一切相关工作 | m2 | 1188.5 | 26.04 | 30948.54
|  | 非机动车停车棚 |  |  |  |  | 24703.45
8 | 040101003001 | 挖基坑土方 | 1.土壤类别:综合考虑 2.挖土深度:2m内 3.其他:未尽事项详见招标图纸、招标文件、国家相关规范 4.完成本项清单所需的一切相关工作 | m3 | 14.34 | 9.31 | 133.51
9 | 040103001001 | 回填方 | 1.密实度要求:按设计图纸或国家规范要求 2.填方材料品种:原土 3.其他:未尽事项详见招标图纸、招标文件、国家相关规范 4.完成本项清单所需的一切相关工作 | m3 | 9.99 | 20.21 | 201.9
10 | 040103002001 | 余方弃置 | 1.废弃料品种:土方 2.运距:15km 3.其他:未尽事项详见招标图纸、招标文件、国家相关规范 4.完成本项清单所需的一切相关工作 | m3 | 2.85 | 42.92 | 122.32
11 | 040303001001 | 混凝土垫层 | 1.混凝土强度等级:C15商品混凝土 2.其他:未尽事项详见招标图纸、招标文件、国家相关规范 3.完成本项清单所需的一切相关工作 | m3 | 1.15 | 670 | 770.5
12 | 040303002001 | 混凝土基础 | 1.混凝土强度等级:C25商品混凝土 2.其他:未尽事项详见招标图纸、招标文件、国家相关规范 3.完成本项清单所需的一切相关工作 | m3 | 3.2 | 694.21 | 2221.47
13 | 040901001001 | 现浇构件钢筋 | 1.材料种类:圆钢 2.钢筋规格:φ10 3.其他:未尽事项详见招标图纸、招标文件、国家相关规范 4.完成本项清单所需的一切相关工作 | t | 0.049 | 5429.3 | 266.04
14 | 040901009001 | 预埋铁件 | 1.材料种类:16mm钢板、4-M16 L=500螺栓 2.其他:未尽事项详见招标图纸、招标文件、国家相关规范 3.完成本项清单所需的一切相关工作 | t | 0.079 | 8657.29 | 683.93
15 | 050403003001 | 非机动车停车棚 | 1.骨架:120×120×5、φ76×3、100×100×3、80×80×2钢管 2.顶棚:3厚聚碳酸酯板（双层） 3.油漆:面涂氟碳漆 4.其他:未尽事项详见招标图纸、招标文件、国家相关规范 5.完成本项清单所需的一切相关工作 | m2 | 64.8 | 313.33 | 20303.78
|  | 机动车停车棚 |  |  |  |  | 315846.54
16 | 040101003002 | 挖基坑土方 | 1.土壤类别:综合考虑 2.挖土深度:2m内 3.其他:未尽事项详见招标图纸、招标文件、国家相关规范 4.完成本项清单所需的一切相关工作 | m3 | 123.2 | 9.31 | 1146.99
17 | 040103001002 | 回填方 | 1.密实度要求:按设计图纸或国家规范要求 2.填方材料品种:原土 3.其他:未尽事项详见招标图纸、招标文件、国家相关规范 4.完成本项清单所需的一切相关工作 | m3 | 77.39 | 20.21 | 1564.05
18 | 040103002002 | 余方弃置 | 1.废弃料品种:土方 2.运距:15km 3.其他:未尽事项详见招标图纸、招标文件、国家相关规范 4.完成本项清单所需的一切相关工作 | m3 | 34.2 | 42.92 | 1467.86
19 | 040303001002 | 混凝土垫层 | 1.混凝土强度等级:C15商品混凝土 2.其他:未尽事项详见招标图纸、招标文件、国家相关规范 3.完成本项清单所需的一切相关工作 | m3 | 5.49 | 670 | 3678.3
20 | 040303002002 | 混凝土基础 | 1.混凝土强度等级:C25商品混凝土 2.其他:未尽事项详见招标图纸、招标文件、国家相关规范 3.完成本项清单所需的一切相关工作 | m3 | 40.32 | 694.21 | 27990.55
21 | 040901001002 | 现浇构件钢筋 | 1.材料种类:圆钢 2.钢筋规格:φ10 3.其他:未尽事项详见招标图纸、招标文件、国家相关规范 4.完成本项清单所需的一切相关工作 | t | 0.155 | 5429.3 | 841.54
22 | 040901001003 | 现浇构件钢筋 | 1.材料种类:螺纹钢 2.钢筋规格:φ12-16 3.其他:未尽事项详见招标图纸、招标文件、国家相关规范 4.完成本项清单所需的一切相关工作 | t | 1.287 | 4923.47 | 6336.51
23 | 010606004001 | 机动车棚钢架 | 1.骨架:φ76×3、φ89×3、120×120×3、BH160-550×125×6×6Q235B钢材 2.金属面调和漆一遍 3.其他:未尽事项详见招标图纸、招标文件、国家相关规范 4.完成本项清单所需的一切相关工作 | t | 7.735 | 6730.72 | 52062.12
24 | 050403003002 | 机动车停车棚面层 | 1.膜边索:φ14PE-镀锌钢丝索 2.膜材:PTFE膜材，白色 3.顶棚技术要求:膜材颜色：白色；厚度≥0.78mm；拉伸强度(N/5cm)≥5500/5200；撕裂强度(N)≥600/550；表面处理：PVDF；防火等级：B1 4.其他:未尽事项详见招标图纸、招标文件、国家相关规范 5.完成本项清单所需的一切相关工作 | m2 | 676.8 | 326.18 | 220758.62
|  | 透水砖路面 |  |  |  |  | 253500.5
25 | 040201021001 | 土工合成材料 | 1.材料品种、规格:土工布200g/m2 2.其他:未尽事项详见招标图纸、招标文件、国家相关规范 3.完成本项清单所需的一切相关工作 | m2 | 726.99 | 8.32 | 6048.56
26 | 040202011001 | 级配碎石垫层 | 1.石料规格:级配碎石 2.厚度:200mm 3.其他:未尽事项详见招标图纸、招标文件、国家相关规范 4.完成本项清单所需的一切相关工作 | m2 | 726.99 | 69.84 | 50772.98
27 | 粤040202017001 | 混凝土基层 | 1.混凝土强度等级:C20无砂大孔混凝土 2.厚度:120mm 3.其他:未尽事项详见招标图纸、招标文件、国家相关规范 4.完成本项清单所需的一切相关工作 | m2 | 726.99 | 78.74 | 57243.19
28 | 040204002001 | 透水砖面层 | 1.块料品种、规格:300×150×60厚灰色透水砖 2.基础、垫层:材料品种、厚度:30厚1:6干性水泥砂浆 3.其他:未尽事项详见招标图纸、招标文件、国家相关规范 4.完成本项清单所需的一切相关工作 | m2 | 726.99 | 114.96 | 83574.77
29 | 040204004001 | 烧面芝麻黑花岗岩平缘石 | 1.材料品种、规格:500×300×150厚烧面芝麻黑花岗岩平缘石，20厚1:2.5水泥砂浆 2.基础、垫层:材料品种、厚度:180mm厚1:1粗砂碎石垫层 3.其他:未尽事项详见招标图纸、招标文件、国家相关规范 4.完成本项清单所需的一切相关工作 | m | 64.92 | 173.56 | 11267.52
30 | 040204004002 | 烧面芝麻黑花岗岩路侧石（直型） | 1.材料品种、规格:500×300×150烧面芝麻黑花岗岩路侧石，30厚1:2.5水泥砂浆 2.后座材质:C15细石混凝土 3.其他:未尽事项详见招标图纸、招标文件、国家相关规范 4.完成本项清单所需的一切相关工作 | m | 133.98 | 247.69 | 33185.51
31 | 040202011002 | 级配砂石垫层 | 1.位置：烧面芝麻黑花岗岩路侧石（直型） 2.基础、垫层:材料品种、厚度:150mm厚级配砂石垫层 | m2 | 40.19 | 50.71 | 2038.03
32 | 040204004003 | 烧面芝麻黑花岗岩路侧石（弧型） | 1.材料品种、规格:500×300×150烧面芝麻黑花岗岩路侧石，30厚1:2.5水泥砂浆 2.后座材质:C15细石混凝土 3.其他:未尽事项详见招标图纸、招标文件、国家相关规范 4.完成本项清单所需的一切相关工作 | m | 33.99 | 260.45 | 8852.7
33 | 040202011003 | 级配砂石垫层 | 1.位置：烧面芝麻黑花岗岩路侧石（弧型） 2.基础、垫层:材料品种、厚度:150mm厚级配砂石垫层 | m2 | 10.2 | 50.71 | 517.24
|  | 停车场铺装 |  |  |  |  | 190157.49
34 | 040202001001 | 路床(槽)整形 | 1.部位:路床 2.范围:停车位范围内 3.其他:未尽事项详见招标图纸、招标文件、国家相关规范 4.完成本项清单所需的一切相关工作 | m2 | 557.03 | 2.51 | 1398.15
35 | 040202009001 | 级配砂石垫层 | 1.石料规格:级配砂石 2.厚度:200mm 3.其他:未尽事项详见招标图纸、招标文件、国家相关规范 4.完成本项清单所需的一切相关工作 | m2 | 768.97 | 40.71 | 31304.77
36 | 040202003001 | 水泥稳定石粉垫层 | 1.水泥含量:8% 2.厚度:200mm 3.其他:未尽事项详见招标图纸、招标文件、国家相关规范 4.完成本项清单所需的一切相关工作 | m2 | 742.66 | 69.55 | 51652
37 | 040202009002 | 中砂找平层 | 1.材料规格:中砂 2.厚度:50mm 3.其他:未尽事项详见招标图纸、招标文件、国家相关规范 4.完成本项清单所需的一切相关工作 | m2 | 716.34 | 13.73 | 9835.35
38 | 040701018001 | 砂土养殖层 | 1.材料种类:中粗砂25%：中碎石15%：养泥土60% 2.厚度:50mm 3.其他:未尽事项详见招标图纸、招标文件、国家相关规范 4.完成本项清单所需的一切相关工作 | m2 | 716.34 | 4.79 | 3431.27
39 | 050201005001 | 嵌草砖(格)铺装 | 1.嵌草砖(格)品种、规格、颜色:80mm厚植草砖 2.漏空部分填土要求:填种植土 3.其他:未尽事项详见招标图纸、招标文件、国家相关规范 4.完成本项清单所需的一切相关工作 | m2 | 716.34 | 68.31 | 48933.19
40 | 080505003001 | 车挡 | 1.规格:3厚φ100钢管轮档（黄黑相间漆），3厚φ80钢管与预埋件焊接，100×100×5厚钢制预埋件 2.其他:未尽事项详见招标图纸、招标文件、国家相关规范 3.完成本项清单所需的一切相关工作 | 处 | 47 | 100 | 4700
41 | 040204004004 | 烧面芝麻黑花岗岩路侧石 | 1.材料品种、规格:500×300×150烧面芝麻黑花岗岩路侧石，20厚1:2.5水泥砂浆 2.其他:未尽事项详见招标图纸、招标文件、国家相关规范 3.完成本项清单所需的一切相关工作 | m | 175.44 | 181.87 | 31907.27
42 | 040204004005 | 混凝土路缘石 | 1.材料品种、规格:500×300×150混凝路缘石 2.其他:未尽事项详见招标图纸、招标文件、国家相关规范 3.完成本项清单所需的一切相关工作 | m | 123.03 | 56.86 | 6995.49
|  | 混凝土路面（车行道） |  |  |  |  | 508581.4
43 | 040202001002 | 路床(槽)整形 | 1.部位:路床 2.范围:车行道范围内 3.其他:未尽事项详见招标图纸、招标文件、国家相关规范 4.完成本项清单所需的一切相关工作 | m2 | 566.68 | 2.51 | 1422.37
44 | 040202011004 | 级配碎石垫层 | 1.石料规格:级配碎石 2.厚度:200mm 3.其他:未尽事项详见招标图纸、招标文件、国家相关规范 4.完成本项清单所需的一切相关工作 | m2 | 1287.52 | 69.84 | 89920.4
45 | 040202015001 | 水泥稳定碎(砾)石 | 1.水泥含量:5% 2.石料规格:综合考虑 3.厚度:150mm 4.其他:未尽事项详见招标图纸、招标文件、国家相关规范 5.完成本项清单所需的一切相关工作 | m2 | 1287.52 | 62.86 | 80933.51
46 | 040203007001 | 水泥混凝土 | 1.混凝土强度等级:C35 2.厚度:300mm 3.养生方式:水养生 4.其他:未尽事项详见招标图纸、招标文件、国家相关规范 5.完成本项清单所需的一切相关工作 | m2 | 1287.52 | 226.53 | 291661.91
47 | 040204004006 | 烧面芝麻黑花岗岩路侧石（直型） | 1.材料品种、规格:500×300×150烧面芝麻黑花岗岩路侧石，20厚1:3水泥砂浆 2.后座材质:C15细石混凝土 3.其他:未尽事项详见招标图纸、招标文件、国家相关规范 4.完成本项清单所需的一切相关工作 | m | 129.16 | 247.69 | 31991.64
48 | 040202011005 | 级配碎石垫层 | 1.位置：烧面芝麻黑花岗岩路侧石（直型） 2.基础、垫层:材料品种、厚度:200mm厚级配碎石垫层 | m2 | 38.75 | 69.84 | 2706.3
49 | 040204004007 | 烧面芝麻黑花岗岩路侧石（弧型） | 1.材料品种、规格:500×300×150烧面芝麻黑花岗岩路侧石，20厚1:3水泥砂浆 2.后座材质:C15细石混凝土 3.其他:未尽事项详见招标图纸、招标文件、国家相关规范 4.完成本项清单所需的一切相关工作 | m | 34.26 | 260.45 | 8923.02
50 | 040202011006 | 级配碎石垫层 | 1.位置：烧面芝麻黑花岗岩路侧石（弧型） 2.基础、垫层:材料品种、厚度:200mm厚级配碎石垫层 | m2 | 10.28 | 69.84 | 717.96
51 | 040204004008 | 混凝土路侧石 | 1.材料品种、规格:500×300×150混凝土路缘石C30，侧石开口 2.后座材质:C15细石混凝土 3.其他:未尽事项详见招标图纸、招标文件、国家相关规范 4.完成本项清单所需的一切相关工作 | m | 2 | 136.93 | 273.86
52 | 040202011007 | 级配砂石垫层 | 1.位置：混凝土路侧石 2.基础、垫层:材料品种、厚度:150mm厚级配砂石垫层 | m2 | 0.6 | 50.71 | 30.43
|  | 措施项目 |  |  |  |  | 18720.86
| 1 | 绿色施工安全防护措施费 |  |  |  |  | 4394.88
53 | 粤011701012001 | 活动脚手架 |  | m2 | 806.4 | 5.45 | 4394.88
| 2 | 措施其他项目 |  |  |  |  | 14325.98
54 | 041102037001 | 混凝土后座模板 | 1.构件类型:现浇混凝土后座 2.其他:未尽事项详见招标图纸、招标文件、国家相关规范 3.完成本项清单所需的一切相关工作 | m2 | 205.46 | 24.83 | 5101.57
55 | 041102001001 | 垫层模板 | 1.构件类型:现浇混凝土垫层 2.其他:未尽事项详见招标图纸、招标文件、国家相关规范 3.完成本项清单所需的一切相关工作 | m2 | 19.52 | 41.67 | 813.4
56 | 041102002001 | 基础模板 | 1.构件类型:现浇混凝土基础 2.其他:未尽事项详见招标图纸、招标文件、国家相关规范 3.完成本项清单所需的一切相关工作 | m2 | 147.2 | 57.14 | 8411.01
合 计 | [6 empty] | 1531309.6