## 表-08 分部分项工程和单价措施项目清单与计价表(含措施标题)
序号 | 项目编码 | 项目名称 | 项目特征描述 | 计量单位 | 工程量 | 金额（元）
[6 empty] | 综合单价 | 综合合价 | 其中
暂估价
|  | 生活给水 |  |  |  |  | 40196.24
1 | 010101003001 | 挖沟槽土方 | 1.土壤类别:综合考虑 2.挖土深度:2m以内 3.其他:未尽事项详见招标图纸、招标文件、国家相关规范 4.完成本项清单所需的一切相关工作 | m3 | 69.14 | 8.9 | 615.35
2 | 010103001001 | 回填方 | 1.密实度要求:按设计图纸或规范要求 2.填方材料品种:原土 3.其他:未尽事项详见招标图纸、招标文件、国家相关规范 4.完成本项清单所需的一切相关工作 | m3 | 55.81 | 20.21 | 1127.92
3 | 010103002001 | 余方弃置 | 1.废弃料品种:土方 2.运距:15km 3.其他:未尽事项详见招标图纸、招标文件、国家相关规范 4.完成本项清单所需的一切相关工作 | m3 | 6.31 | 42.92 | 270.83
4 | 010404001001 | 垫层 | 1.垫层材料种类:中粗砂 2.厚度:100mm 3.其他:未尽事项详见招标图纸、招标文件、国家相关规范 4.完成本项清单所需的一切相关工作 | m3 | 12.48 | 287.42 | 3587
5 | 031001005001 | 铸铁管 | 1.名称:给水管 2.安装部位:室外 3.材质、规格:球墨铸铁给水管DN25 4.防腐:外表面涂刷沥青漆，内衬水泥砂浆 5.连接形式:承插式胶圈接口 6.压力试验及吹、洗、消毒灯设计要求:按设计要求 7.其他:未尽事项详见招标图纸、招标文件、国家相关规范 8.完成本项清单所需的一切相关工作 | m | 116 | 40.5 | 4698
6 | 031001005002 | 铸铁管 | 1.名称:给水管 2.安装部位:室外 3.材质、规格:球墨铸铁给水管DN65 4.防腐:外表面涂刷沥青漆，内衬水泥砂浆 5.连接形式:承插式胶圈接口 6.压力试验及吹、洗、消毒灯设计要求:按设计要求 7.其他:未尽事项详见招标图纸、招标文件、国家相关规范 8.完成本项清单所需的一切相关工作 | m | 58.2 | 117.29 | 6826.28
7 | 031001005003 | 铸铁管 | 1.名称:给水管 2.安装部位:室外 3.材质、规格:球墨铸铁给水管DN80 4.防腐:外表面涂刷沥青漆，内衬水泥砂浆 5.连接形式:承插式胶圈接口 6.压力试验及吹、洗、消毒灯设计要求:按设计要求 7.其他:未尽事项详见招标图纸、招标文件、国家相关规范 8.完成本项清单所需的一切相关工作 | m | 8.9 | 150.89 | 1342.92
8 | 031001005004 | 铸铁管 | 1.名称:给水管 2.安装部位:室外 3.材质、规格:球墨铸铁给水管DN100 4.防腐:外表面涂刷沥青漆，内衬水泥砂浆 5.连接形式:承插式胶圈接口 6.压力试验及吹、洗、消毒灯设计要求:按设计要求 7.其他:未尽事项详见招标图纸、招标文件、国家相关规范 8.完成本项清单所需的一切相关工作 | m | 69.8 | 175.3 | 12235.94
9 | 031003013001 | 水表 | 1.名称:水表组 2.安装部位(室内外):室外 3.型号、规格:DN100 4.连接形式:综合考虑 5.附件配置:一个水表，一个低阻力倒流防止器，一个Y型过滤器，两个闸阀 6.完成本项清单所需的一切相关工作 | 组 | 2 | 3377.34 | 6754.68
10 | 031003013002 | 水表 | 1.名称:水表组 2.安装部位(室内外):室外 3.型号、规格:DN80 4.连接形式:综合考虑 5.附件配置:一个水表，一个低阻力倒流防止器，一个Y型过滤器，两个闸阀 6.完成本项清单所需的一切相关工作 | 组 | 1 | 2737.32 | 2737.32
|  | 消防给水 |  |  |  |  | 87239.52
11 | 010101003002 | 挖沟槽土方 | 1.土壤类别:综合考虑 2.挖土深度:2m以内 3.其他:未尽事项详见招标图纸、招标文件、国家相关规范 4.完成本项清单所需的一切相关工作 | m3 | 109.55 | 8.9 | 975
12 | 010103001002 | 回填方 | 1.密实度要求:按设计图纸或规范要求 2.填方材料品种:原土 3.其他:未尽事项详见招标图纸、招标文件、国家相关规范 4.完成本项清单所需的一切相关工作 | m3 | 86.85 | 20.21 | 1755.24
13 | 010103002002 | 余方弃置 | 1.废弃料品种:土方 2.运距:15km 3.其他:未尽事项详见招标图纸、招标文件、国家相关规范 4.完成本项清单所需的一切相关工作 | m3 | 13.92 | 42.92 | 597.45
14 | 010404001002 | 垫层 | 1.垫层材料种类:中粗砂 2.厚度:100mm 3.其他:未尽事项详见招标图纸、招标文件、国家相关规范 4.完成本项清单所需的一切相关工作 | m3 | 17.28 | 287.42 | 4966.62
15 | 031001005005 | 铸铁管 | 1.名称:给水管 2.安装部位:室外 3.材质、规格:球墨铸铁给水管DN100 4.防腐:外表面涂刷沥青漆，内衬水泥砂浆 5.连接形式:承插式胶圈接口 6.压力试验及吹、洗、消毒灯设计要求:按设计要求 7.其他:未尽事项详见招标图纸、招标文件、国家相关规范 8.完成本项清单所需的一切相关工作 | m | 154.18 | 175.3 | 27027.75
16 | 031001005006 | 铸铁管 | 1.名称:给水管 2.安装部位:室外 3.材质、规格:球墨铸铁给水管DN150 4.防腐:外表面涂刷沥青漆，内衬水泥砂浆 5.连接形式:承插式胶圈接口 6.压力试验及吹、洗、消毒灯设计要求:按设计要求 7.其他:未尽事项详见招标图纸、招标文件、国家相关规范 8.完成本项清单所需的一切相关工作 | m | 230 | 210.34 | 48378.2
17 | 031003001001 | 阀门 | 1.类型:明杆闸阀 2.规格、压力等级:DN150 3.其他:未尽事项详见招标图纸、招标文件、国家相关规范 4.完成本项清单所需的一切相关工作 | 个 | 1 | 1042.2 | 1042.2
18 | 030901011001 | 室外消火栓 | 1.名称:地上式消火栓 2.型号、规格:DN150 3.其他:未尽事项详见招标图纸、招标文件、国家相关规范 4.完成本项清单所需的一切相关工作 | 套 | 2 | 1248.53 | 2497.06
措施项目
合 计 | [6 empty] | 127435.76