## 表-08 分部分项工程和单价措施项目清单与计价表(含措施标题)
序号 | 项目编码 | 项目名称 | 项目特征描述 | 计量单位 | 工程量 | 金额（元）
[6 empty] | 综合单价 | 综合合价 | 其中
暂估价
|  | 拆除工程 |  |  |  |  | 8560.28
1 | 011612001001 | 管道拆除 | 1.管道种类、材质:塑料管 2.管道规格:DN300以内 3.其他:未尽事项详见招标图纸、招标文件、国家相关规范 4.完成本项清单所需的一切相关工作 | m | 379.15 | 2.04 | 773.47
2 | 011612001002 | 管道拆除 | 1.管道种类、材质:塑料管 2.管道规格:DN800以内 3.其他:未尽事项详见招标图纸、招标文件、国家相关规范 4.完成本项清单所需的一切相关工作 | m | 33.58 | 7.46 | 250.51
3 | 041001009001 | 拆除井 | 1.结构形式:砖砌检查井 2.规格尺寸:详见图纸 3.运距:15km 4.其他:未尽事项详见招标图纸、招标文件、国家相关规范 5.完成本项清单所需的一切相关工作 | 座 | 13 | 317.56 | 4128.28
4 | 041001009002 | 拆除化粪池 | 1.结构形式:砖混结构 2.规格尺寸:详见图纸 3.运距:15km 4.其他:未尽事项详见招标图纸、招标文件、国家相关规范 5.完成本项清单所需的一切相关工作 | 座 | 1 | 3408.02 | 3408.02
|  | 室外水总图排水工程 |  |  |  |  | 206747.14
|  | 土方工程 |  |  |  |  | 127530.21
5 | 040101002001 | 挖沟槽土方 | 1.土壤类别:综合考虑 2.挖土深度:2m内 3.其他:未尽事项详见招标图纸、招标文件、国家相关规范 4.完成本项清单所需的一切相关工作 | m3 | 492.57 | 9.99 | 4920.77
6 | 040101002002 | 挖沟槽土方 | 1.土壤类别:综合考虑 2.挖土深度:4m内 3.其他:未尽事项详见招标图纸、招标文件、国家相关规范 4.完成本项清单所需的一切相关工作 | m3 | 445.87 | 10.77 | 4802.02
7 | 040103001001 | 回填方 | 1.密实度要求:按设计图纸或规范要求 2.填方材料品种:原土 3.其他:未尽事项详见招标图纸、招标文件、国家相关规范 4.完成本项清单所需的一切相关工作 | m3 | 469.33 | 20.21 | 9485.16
8 | 040103001002 | 回填方 | 1.密实度要求:按设计图纸或国家规范要求 2.填方材料品种:中粗砂 3.其他:未尽事项详见招标图纸、招标文件、国家相关规范 4.完成本项清单所需的一切相关工作 | m3 | 358.15 | 254.67 | 91210.06
9 | 040103002001 | 余方弃置 | 1.废弃料品种:土方 2.运距:15km 3.其他:未尽事项详见招标图纸、招标文件、国家相关规范 4.完成本项清单所需的一切相关工作 | m3 | 398.7 | 42.92 | 17112.2
|  | 管道铺设 |  |  |  |  | 58333.63
10 | 040501004001 | DN200 UPVC双壁波纹管SN≥8KN/m2（雨水） | 1.垫层材质及厚度:200mm中粗砂 2.材质及规格:DN200 UPVC双壁波纹管SN≥8KN/m2 3.连接形式:承插式橡胶圈 4.位置：室外水总图排水 5.其他:未尽事项详见招标图纸、招标文件、国家相关规范 6.完成本项清单所需的一切相关工作 | m | 13.99 | 60.67 | 848.77
11 | 040501004002 | DN250 HDPE双壁波纹管SN≥8KN/m2（雨水） | 1.垫层材质及厚度:200mm中粗砂 2.材质及规格:DN250 HDPE双壁波纹管SN≥8KN/m2 3.连接形式:承插式橡胶圈 4.位置：室外水总图排水 5.其他:未尽事项详见招标图纸、招标文件、国家相关规范 6.完成本项清单所需的一切相关工作 | m | 69.5 | 78.44 | 5451.58
12 | 040501004003 | DN300 HDPE双壁波纹管SN≥8KN/m2（雨水） | 1.垫层材质及厚度:200mm中粗砂 2.材质及规格:DN300 HDPE双壁波纹管SN≥8KN/m2 3.连接形式:承插式橡胶圈 4.位置：室外水总图排水 5.其他:未尽事项详见招标图纸、招标文件、国家相关规范 6.完成本项清单所需的一切相关工作 | m | 52.36 | 197.61 | 10346.86
13 | 040501004004 | DN400 HDPE双壁波纹管SN≥8KN/m2（雨水） | 1.垫层材质及厚度:200mm中粗砂 2.材质及规格:DN400 HDPE双壁波纹管SN≥8KN/m2 3.连接形式:承插式橡胶圈 4.位置：室外水总图排水 5.其他:未尽事项详见招标图纸、招标文件、国家相关规范 6.完成本项清单所需的一切相关工作 | m | 40.97 | 269.48 | 11040.6
14 | 040501001001 | DN700 Ⅱ级钢筋混凝土管（雨水） | 1.垫层、基础材质及厚度:200mm中粗砂 2.规格:DN700 Ⅱ级钢筋混凝土管（雨水） 3.接口方式:承插式橡胶圈 4.位置：室外水总图排水 5.其他:未尽事项详见招标图纸、招标文件、国家相关规范 6.完成本项清单所需的一切相关工作 | m | 29.81 | 371.96 | 11088.13
15 | 040501004005 | DN250 HDPE双壁波纹管SN≥8KN/m2（污水） | 1.垫层材质及厚度:200mm中粗砂 2.材质及规格:DN250 HDPE双壁波纹管SN≥8KN/m2 3.连接形式:承插式橡胶圈 4.管道检验及试验要求:闭水试验 5.位置：室外水总图排水 6.其他:未尽事项详见招标图纸、招标文件、国家相关规范 7.完成本项清单所需的一切相关工作 | m | 34.4 | 124.63 | 4287.27
16 | 040501004006 | DN300 HDPE双壁波纹管SN≥8KN/m2（污水） | 1.垫层材质及厚度:200mm中粗砂 2.材质及规格:DN300 HDPE双壁波纹管SN≥8KN/m2 3.连接形式:承插式橡胶圈 4.管道检验及试验要求:闭水试验 5.位置：室外水总图排水 6.其他:未尽事项详见招标图纸、招标文件、国家相关规范 7.完成本项清单所需的一切相关工作 | m | 74.41 | 205.22 | 15270.42
|  | 管道附属构筑物 |  |  |  |  | 20883.3
17 | 040504002001 | 预制装配式圆形检查井（雨水）Φ1000mm | 1.图集:预制装配式钢筋混凝土排水检查井标准图集（试行） 2.井深:1.17m（均深） 3.检查井井底设置流槽，做法详见图集14S501 4.井盖:φ700球墨铸铁轻型井盖 5.防坠落网、模板制作及构件运输等 6.其他:未尽事项详见招标图纸、招标文件、国家相关规范 7.完成本项清单所需的一切相关工作 | 座 | 6 | 1831.73 | 10990.38
18 | 040504002002 | 预制装配式圆形检查井（废水）Φ1000mm | 1.图集:预制装配式钢筋混凝土排水检查井标准图集（试行） 2.井深:1.87m（均深） 3.检查井井底设置流槽，做法详见图集14S501 4.井盖:φ700球墨铸铁轻型井盖 5.防坠落网、模板制作及构件运输等 6.其他:未尽事项详见招标图纸、招标文件、国家相关规范 7.完成本项清单所需的一切相关工作 | 座 | 4 | 2473.23 | 9892.92
|  | 单体排水工程 |  |  |  |  | 192167.83
|  | 土方工程 |  |  |  |  | 83648.71
19 | 010101003001 | 挖沟槽土方 | 1.土壤类别:综合考虑 2.挖土深度:2m内 3.其他:未尽事项详见招标图纸、招标文件、国家相关规范 4.完成本项清单所需的一切相关工作 | m3 | 269.65 | 9.99 | 2693.8
20 | 040101002003 | 挖沟槽土方 | 1.土壤类别:综合考虑 2.挖土深度:4m内 3.其他:未尽事项详见招标图纸、招标文件、国家相关规范 4.完成本项清单所需的一切相关工作 | m3 | 333.11 | 10.77 | 3587.59
21 | 010103001001 | 回填方 | 1.密实度要求:按设计图纸或规范要求 2.填方材料品种:原土 3.其他:未尽事项详见招标图纸、招标文件、国家相关规范 4.完成本项清单所需的一切相关工作 | m3 | 312.01 | 20.21 | 6305.72
22 | 040103001003 | 回填方 | 1.密实度要求:按设计图纸或国家规范要求 2.填方材料品种:中粗砂 3.其他:未尽事项详见招标图纸、招标文件、国家相关规范 4.完成本项清单所需的一切相关工作 | m3 | 228.82 | 254.67 | 58273.59
23 | 010103002001 | 余方弃置 | 1.废弃料品种:土方 2.运距:15km 3.其他:未尽事项详见招标图纸、招标文件、国家相关规范 4.完成本项清单所需的一切相关工作 | m3 | 297.95 | 42.92 | 12788.01
|  | 管道敷设 |  |  |  |  | 32758.06
24 | 040501004007 | DN250 HDPE双壁波纹管SN≥8KN/m2（雨水） | 1.垫层材质及厚度:200mm中粗砂 2.材质及规格:DN250 HDPE双壁波纹管SN≥8KN/m2 3.连接形式:承插式橡胶圈 4.位置：单体排水 5.其他:未尽事项详见招标图纸、招标文件、国家相关规范 6.完成本项清单所需的一切相关工作 | m | 24.69 | 126.22 | 3116.37
25 | 040501004008 | DN300 HDPE双壁波纹管SN≥8KN/m2（雨水） | 1.垫层材质及厚度:200mm中粗砂 2.材质及规格:DN300 HDPE双壁波纹管SN≥8KN/m2 3.连接形式:承插式橡胶圈 4.位置：单体排水 5.其他:未尽事项详见招标图纸、招标文件、国家相关规范 6.完成本项清单所需的一切相关工作 | m | 14.97 | 191.52 | 2867.05
26 | 040501004009 | DN300 HDPE双壁波纹管SN≥8KN/m2（污水） | 1.垫层材质及厚度:200mm中粗砂 2.材质及规格:DN300 HDPE双壁波纹管SN≥8KN/m2 3.连接形式:承插式橡胶圈 4.管道检验及试验要求:闭水试验 5.位置：单体排水 6.其他:未尽事项详见招标图纸、招标文件、国家相关规范 7.完成本项清单所需的一切相关工作 | m | 38.62 | 193.31 | 7465.63
27 | 040501004010 | DN300 HDPE双壁波纹管SN≥8KN/m2（废水） | 1.垫层材质及厚度:200mm中粗砂 2.材质及规格:DN300 HDPE双壁波纹管SN≥8KN/m2 3.连接形式:承插式橡胶圈 4.管道检验及试验要求:闭水试验 5.位置：单体排水 6.其他:未尽事项详见招标图纸、招标文件、国家相关规范 7.完成本项清单所需的一切相关工作 | m | 98.43 | 196.17 | 19309.01
|  | 管道附属构筑物 |  |  |  |  | 75761.06
28 | 040504002004 | 预制装配式圆形检查井（雨水）Φ1000mm | 1.图集:预制装配式钢筋混凝土排水检查井标准图集（试行） 2.井深:1.21m（均深） 3.检查井井底设置流槽，做法详见图集14S501 4.井盖:φ700球墨铸铁轻型井盖 5.防坠落网、模板制作及构件运输等 6.其他:未尽事项详见招标图纸、招标文件、国家相关规范 7.完成本项清单所需的一切相关工作 | 座 | 3 | 1831.73 | 5495.19
29 | 040504002005 | 预制装配式圆形检查井（污水）Φ1000mm | 1.图集:预制装配式钢筋混凝土排水检查井标准图集（试行） 2.井深:1.08m（均深） 3.检查井井底设置流槽，做法详见图集14S501 4.井盖:φ700球墨铸铁轻型井盖 5.防坠落网、模板制作及构件运输等 6.其他:未尽事项详见招标图纸、招标文件、国家相关规范 7.完成本项清单所需的一切相关工作 | 座 | 5 | 1768.82 | 8844.1
30 | 040504002006 | 预制装配式圆形检查井（废水）Φ1000mm | 1.图集:预制装配式钢筋混凝土排水检查井标准图集（试行） 2.井深:1.65m（均深） 3.检查井井底设置流槽，做法详见图集14S501 4.井盖:φ700球墨铸铁轻型井盖 5.防坠落网、模板制作及构件运输等 6.其他:未尽事项详见招标图纸、招标文件、国家相关规范 7.完成本项清单所需的一切相关工作 | 座 | 9 | 2277.1 | 20493.9
31 | 040504002007 | 方钢筋混凝土隔油池 深度4m内 | 1.图集:隔油池GG-2S（图集04S519，P57） 2.垫层材质:C10混凝土垫层 3.底板材质:C25钢筋混凝土 4.池壁材质:C25钢筋混凝土 5.盖板材质:C25钢筋混凝土 6.防水钢套管 7.井盖材质:φ700铸铁井盖 8.钢盖板 9.30mm复合聚苯板，外贴玻璃钢护面，三层玻璃布四层树脂，总厚36mm 10.其他:未尽事项详见招标图纸、招标文件、国家相关规范 11.完成本项清单所需的一切相关工作 | 座 | 1 | 7042.61 | 7042.61
32 | 040504002008 | 方钢筋混凝土化粪池 深度4m内 | 1.图集:国标国标03S702，G7-20SQF 2.垫层材质:C10混凝土垫层 3.底板材质:C25钢筋混凝土 4.池壁材质:C25钢筋混凝土 5.盖板材质:C25钢筋混凝土 6.井圈材质:C25混凝土 7.防水钢套管 8.钢管罩 9.管道支架 10.井盖材质:φ700铸铁井盖 11.抹灰:池壁抹20厚防水砂浆 12.其他:未尽事项详见招标图纸、招标文件、国家相关规范 13.完成本项清单所需的一切相关工作 | 座 | 1 | 33885.26 | 33885.26
|  | 措施项目 |  |  |  |  | 6753.9
| 1 | 绿色施工安全防护措施费 |  |  |  |  | 1642.41
33 | 041101005001 | 井字架 | 1.井深:2m内 2.其他:未尽事项详见招标图纸、招标文件、国家相关规范 3.完成本项清单所需的一切相关工作 | 座 | 8 | 118.98 | 951.84
34 | 041101005002 | 井字架 | 1.井深:4m内 2.其他:未尽事项详见招标图纸、招标文件、国家相关规范 3.完成本项清单所需的一切相关工作 | 座 | 3 | 230.19 | 690.57
| 2 | 措施其他项目 |  |  |  |  | 5111.49
35 | 041102001001 | 垫层模板 | 1.构件类型:混凝土垫层 2.其他:未尽事项详见招标图纸、招标文件、国家相关规范 3.完成本项清单所需的一切相关工作 | m2 | 2.64 | 41.67 | 110.01
36 | 041102034001 | 池底模板 | 1.构件类型:混凝土池底 2.其他:未尽事项详见招标图纸、招标文件、国家相关规范 3.完成本项清单所需的一切相关工作 | m2 | 6.21 | 67.7 | 420.42
37 | 041102035001 | 池壁(隔墙)模板 | 1.构件类型:池壁模板 2.其他:未尽事项详见招标图纸、招标文件、国家相关规范 3.完成本项清单所需的一切相关工作 | m2 | 68.76 | 54.19 | 3726.1
38 | 041102036001 | 池盖模板 | 1.构件类型:混凝土池盖 2.其他:未尽事项详见招标图纸、招标文件、国家相关规范 3.完成本项清单所需的一切相关工作 | m2 | 9 | 78.34 | 705.06
39 | 040601021001 | 预制盖板模板 | 1.构件类型:预制盖板 2.其他:未尽事项详见招标图纸、招标文件、国家相关规范 3.完成本项清单所需的一切相关工作 | m2 | 2.25 | 17.78 | 40.01
40 | 040601021002 | 预制井圈模板 | 1.构件类型:预制井盖 2.其他:未尽事项详见招标图纸、招标文件、国家相关规范 3.完成本项清单所需的一切相关工作 | m2 | 0.15 | 732.6 | 109.89
合 计 | [6 empty] | 414229.15