## 表-08 分部分项工程和单价措施项目清单与计价表(含措施标题)
序号 | 项目编码 | 项目名称 | 项目特征描述 | 计量单位 | 工程量 | 金额（元）
[6 empty] | 综合单价 | 综合合价 | 其中
暂估价
|  | 景观照明 |  |  |  |  | 33790.11
1 | 030411004001 | 配线 WDZC-BYJ-6mm2 | 1.名称:配线 2.规格、型号:WDZC-BYJ-6mm2 3.其他:未尽事项详见招标图纸、招标文件、国家相关规范 4.完成本项清单所需的一切相关工作 | m | 2151 | 6.87 | 14777.37
2 | 030411001001 | 配管 JDG20 | 1.名称:电气配管 2.规格:JDG20 3.配置形式:综合考虑 4.含接线盒 5.其他:未尽事项详见招标图纸、招标文件、国家相关规范 6.完成本项清单所需的一切相关工作 | m | 12.43 | 11.94 | 148.41
3 | 030412007001 | 庭院灯3.5米 | 1.名称:庭院灯（与监控共杆） 2.光源:LED灯、45W 3.灯杆材质、规格:高3.5m 4.基础形式、砂浆配合比:C30商品混凝土 5.基础土方开挖、回填、余方弃置 6.预埋件：地脚螺栓、法兰盘等 7.钢筋：HPB300、HRB400 8.其他:未尽事项详见招标图纸、招标文件、国家相关规范 9.完成本项清单所需的一切相关工作 | 套 | 6 | 2335.05 | 14010.3
4 | 030412007002 | 庭院灯3.5米 | 1.名称:庭院灯 2.光源:LED灯、45W 3.灯杆材质、规格:高3.5m 4.基础形式、砂浆配合比:C30商品混凝土 5.基础土方开挖、回填、余方弃置 6.预埋件：地脚螺栓、法兰盘等 7.钢筋：HPB300、HRB400 8.其他:未尽事项详见招标图纸、招标文件、国家相关规范 9.完成本项清单所需的一切相关工作 | 套 | 3 | 1618.01 | 4854.03
|  | 综合楼副卡口电气工程 |  |  |  |  | 3618.67
5 | 030404017001 | 综合楼副卡口配电箱APKK | 1.名称:综合楼副卡口配电箱 2.编号:APKK 3.型号、规格:Pn=10kw 4.安装方式:综合考虑 5.其他:未尽事项详见招标图纸、招标文件、国家相关规范 6.完成本项清单所需的一切相关工作 | 台 | 1 | 1276.94 | 1276.94
6 | 030408001001 | 电力电缆 DWZC-YJY-B1-5x10mm2 | 1.名称:电力电缆 2.规格、型号:DWZC-YJY-B1-5x10mm2 3.其他:未尽事项详见招标图纸、招标文件、国家相关规范 4.完成本项清单所需的一切相关工作 | m | 42.72 | 54.35 | 2321.83
7 | 030411001002 | 配管 JDG32 | 1.名称:电气配管 2.规格:JDG32 3.配置形式:综合考虑 4.含接线盒 5.其他:未尽事项详见招标图纸、招标文件、国家相关规范 6.完成本项清单所需的一切相关工作 | m | 1 | 19.9 | 19.9
|  | 室外视频监控 |  |  |  |  | 24272.11
8 | 030507008001 | 室外型球型摄像机 400W | 1.名称:室外型球型摄像机 2.型号、规格:400万像素星光级7寸红外网络高清智能球机，视频压缩：H.265/MJPEG 红外照射距离：150米，焦距：4.7-94mm，20倍光学 防护等级:IP66 3.含浪涌保护器，防护罩 | 台 | 7 | 890.97 | 6236.79
9 | 030507008002 | 室外监控系统立杆 | 1.名称:室外监控系统立杆 2.杆高:3.00m 3.基础形式、砂浆配合比:C30商品混凝土 4.基础土方开挖、回填、余方弃置 5.预埋件：地脚螺栓、法兰盘等 6.钢筋：HPB300、HRB400 7.其他:未尽事项详见招标图纸、招标文件、国家相关规范 8.完成本项清单所需的一切相关工作 | 台 | 1 | 721.71 | 721.71
10 | 030411001003 | 配管 JDG20 | 1.名称:电气配管 2.规格:JDG20 3.配置形式:综合考虑 4.含接线盒 5.其他:未尽事项详见招标图纸、招标文件、国家相关规范 6.完成本项清单所需的一切相关工作 | m | 14 | 11.94 | 167.16
11 | 030502005001 | 六类双绞线 CAT6-UTP | 1.名称:六类双绞线 2.型号、规格: CAT6-UTP 3.敷设方式:综合考虑 4.其他:未尽事项详见招标图纸、招标文件、国家相关规范 | m | 14 | 3.27 | 45.78
12 | 030411004002 | 配线RYY-2×2.5mm2 | 1.名称:配线 2.配线形式:综合考虑 3.型号、规格:RYY-2×2.5mm2 4.其他:未尽事项详见招标图纸、招标文件、国家相关规范 5.完成本项清单所需的一切相关工作 | m | 14 | 5 | 70
13 | 030411004003 | 配线 RVV-3×4mm2 | 1.名称:电气配线 2.规格:RVV-3×4mm2 3.敷设方式：綜合考慮 4.其他:未尽事项详见招标图纸、招标文件、国家相关规范 5.完成本项清单所需的一切相关工作 | m | 540.02 | 9.63 | 5200.39
14 | 030502007001 | 室外光纤4芯 | 1.名称:光纤 2.规格:4芯 3.其他:未尽事项详见招标图纸、招标文件、国家相关规范 4.完成本项清单所需的一切相关工作 | m | 540.02 | 5.97 | 3223.92
15 | 030502013001 | 4口光纤收发器 | 1.名称:光纤收发器 2.规格:4口 3.其他:未尽事项详见招标图纸、招标文件、国家相关规范 4.完成本项清单所需的一切相关工作 | 个 | 7 | 158.83 | 1111.81
16 | 031101055001 | 电源转换器 | 1.名称:电源转换器 2.其他:未尽事项详见招标图纸、招标文件、国家相关规范 3.完成本项清单所需的一切相关工作 | 个 | 7 | 504.55 | 3531.85
17 | 030904008001 | 设备箱 | 1.名称:设备箱 2.含浪涌保护器 3.其他:未尽事项详见招标图纸、招标文件、国家相关规范 4.完成本项清单所需的一切相关工作 | 个 | 7 | 489.61 | 3427.27
18 | 030507017001 | 安全防范分系统调试 | 1.名称:安全防范分系统调试 2.其他:未尽事项详见招标图纸、招标文件、国家相关规范 3.完成本项清单所需的一切相关工作 | 系统 | 1 | 535.43 | 535.43
|  | 室外管道 |  |  |  |  | 246292.41
19 | 040101002001 | 挖沟槽土方 | 1.土壤类别:一、二类土 2.挖土深度:2m内 3.其他:未尽事项详见招标图纸、招标文件、国家相关规范 4.完成本项清单所需的一切相关工作 | m3 | 74.06 | 9.25 | 685.06
20 | 040103001001 | 回填方 | 1.密实度要求:按设计及规范要求 2.填方材料品种:土方 3.填方来源、运距:原土回填 4.其他:未尽事项详见招标图纸、招标文件、国家相关规范 5.完成本项清单所需的一切相关工作 | m3 | 23.67 | 21.01 | 497.31
21 | 010103002001 | 余方弃置 | 1.废弃料品种:土方 2.运距:15km 3.其他:未尽事项详见招标图纸、招标文件、国家相关规范 4.完成本项清单所需的一切相关工作 | m3 | 46.85 | 44.6 | 2089.51
22 | 030408003001 | 电力保护管SC50 | 1.名称:电力保护管 2.材质:镀锌钢管 3.规格:SC50，壁厚3.5mm 4.敷设方式:埋地敷设 5.其他:未尽事项详见招标图纸、招标文件、国家相关规范 6.完成本项清单所需的一切相关工作 | m | 10 | 53.88 | 538.8
23 | 030408003002 | 电力保护管2×SC50 | 1.名称:电力保护管 2.材质:镀锌钢管 3.规格:2×SC50，壁厚3.5mm 4.敷设方式:埋地敷设 5.其他:未尽事项详见招标图纸、招标文件、国家相关规范 6.完成本项清单所需的一切相关工作 | m | 64.81 | 107.76 | 6983.93
24 | 030408003003 | 电力保护管2×SC100 | 1.名称:电力保护管 2.材质:镀锌钢管 3.规格:2×SC100，壁厚4mm 4.敷设方式:埋地敷设 5.其他:未尽事项详见招标图纸、招标文件、国家相关规范 6.完成本项清单所需的一切相关工作 | m | 41.23 | 233.19 | 9614.42
25 | 030408003004 | 电力保护管3×SC100（行车） | 1.名称:电力保护管（行车） 2.材质:镀锌钢管 3.规格:3×SC100，壁厚4mm 4.敷设方式:埋地敷设 5.垫层:C15混凝土 6.包封:C30混凝土 7.钢筋:HPB300、HRB400 8.其他:未尽事项详见招标图纸、招标文件、国家相关规范 9.完成本项清单所需的一切相关工作 | m | 37.23 | 570.2 | 21228.55
26 | 030408003005 | 电力保护管4×SC100（行车） | 1.名称:电力保护管（行车） 2.材质:镀锌钢管 3.规格:4×SC100，壁厚4mm 4.敷设方式:埋地敷设 5.垫层:C15混凝土 6.包封:C30混凝土 7.钢筋:HPB300、HRB400 8.其他:未尽事项详见招标图纸、招标文件、国家相关规范 9.完成本项清单所需的一切相关工作 | m | 12.91 | 779.23 | 10059.86
27 | 030408003006 | 电力保护管4×SC150（行车） | 1.名称:电力保护管（行车） 2.材质:镀锌钢管 3.规格:4×SC150，壁厚4.5mm 4.敷设方式:埋地敷设 5.垫层:C15混凝土 6.包封:C30混凝土 7.钢筋:HPB300、HRB400 8.其他:未尽事项详见招标图纸、招标文件、国家相关规范 9.完成本项清单所需的一切相关工作 | m | 12.37 | 1027.36 | 12708.44
28 | 030408003007 | 电力保护管6×SC100（行车） | 1.名称:电力保护管（行车） 2.材质:镀锌钢管 3.规格:6×SC100，壁厚4mm 4.敷设方式:埋地敷设 5.垫层:C15混凝土 6.包封:C30混凝土 7.钢筋:HPB300、HRB400 8.其他:未尽事项详见招标图纸、招标文件、国家相关规范 9.完成本项清单所需的一切相关工作 | m | 11.5 | 1051.03 | 12086.85
29 | 030408003008 | 电力保护管3×SC100（行人） | 1.名称:电力保护管（行人） 2.材质:镀锌钢管 3.规格:3×SC100，壁厚4mm 4.敷设方式:埋地敷设 5.垫层:C15混凝土 6.接头处包封:C30混凝土 7.管枕：复合材料 8.其他:未尽事项详见招标图纸、招标文件、国家相关规范 9.完成本项清单所需的一切相关工作 | m | 115.84 | 401.47 | 46506.28
30 | 030408003009 | 电力保护管4×SC100（行人） | 1.名称:电力保护管（行人） 2.材质:镀锌钢管 3.规格:4×SC100，壁厚4mm 4.敷设方式:埋地敷设 5.垫层:C15混凝土 6.接头处包封:C30混凝土 7.管枕：复合材料 8.其他:未尽事项详见招标图纸、招标文件、国家相关规范 9.完成本项清单所需的一切相关工作 | m | 31.76 | 557.7 | 17712.55
31 | 030408003010 | 电力保护管4×SC150（行人） | 1.名称:电力保护管（行人） 2.材质:镀锌钢管 3.规格:4×SC150，壁厚4.5mm 4.敷设方式:埋地敷设 5.垫层:C15混凝土 6.接头处包封:C30混凝土 7.管枕：复合材料 8.其他:未尽事项详见招标图纸、招标文件、国家相关规范 9.完成本项清单所需的一切相关工作 | m | 35.63 | 782.23 | 27870.85
32 | 030408003011 | 电力保护管6×SC100（行人） | 1.名称:电力保护管（行人） 2.材质:镀锌钢管 3.规格:6×SC100，壁厚4mm 4.敷设方式:埋地敷设 5.垫层:C15混凝土 6.接头处包封:C30混凝土 7.管枕：复合材料 8.其他:未尽事项详见招标图纸、招标文件、国家相关规范 9.完成本项清单所需的一切相关工作 | m | 58.23 | 766.53 | 44635.04
33 | 040504001001 | 电缆井600mm×600mm×1200mm | 1.名称:电缆井 2.规格：600mm×600mm×1200mm 3.垫层、基础材质及厚度:C15混凝土、100mm厚 4.砌筑材料品种、规格、强度等级:砂浆砖砌体 5.混凝土强度等级:C20混凝土压顶梁 6.盖板材质、规格:C30钢筋混凝土盖板、800mm×800mm×80mm 7.抹灰:井内砂浆抹灰 8.其他:未尽事项详见招标图纸、招标文件、国家相关规范 9.完成本项清单所需的一切相关工作 | 座 | 13 | 1078.62 | 14022.06
34 | 040504001002 | 电缆井800mm×800mm×1200mm | 1.名称:电缆井 2.规格：800mm×800mm×1200mm 3.垫层、基础材质及厚度:C15混凝土、100mm厚 4.砌筑材料品种、规格、强度等级:砂浆砖砌体 5.混凝土强度等级:C20混凝土压顶梁 6.盖板材质、规格:C30钢筋混凝土盖板、1000mm×1000mm×80mm 7.抹灰:井内砂浆抹灰 8.其他:未尽事项详见招标图纸、招标文件、国家相关规范 9.完成本项清单所需的一切相关工作 | 座 | 9 | 1441.54 | 12973.86
35 | 031002003001 | 套管 | 1.名称、类型:防水套管 2.材质:镀锌钢管SC 3.规格:DN150 4.填料材质:按图纸要求 5.其他:未尽事项详见招标图纸、招标文件、国家相关规范 6.完成本项清单所需的一切相关工作 | 个 | 4 | 373.98 | 1495.92
36 | 031002003002 | 套管 | 1.名称、类型:防水套管 2.材质:镀锌钢管SC 3.规格:DN100 4.填料材质:按图纸要求 5.其他:未尽事项详见招标图纸、招标文件、国家相关规范 6.完成本项清单所需的一切相关工作 | 个 | 12 | 309.68 | 3716.16
37 | 031002003003 | 套管 | 1.名称、类型:防水套管 2.材质:镀锌钢管SC 3.规格:DN50 4.填料材质:按图纸要求 5.其他:未尽事项详见招标图纸、招标文件、国家相关规范 6.完成本项清单所需的一切相关工作 | 个 | 4 | 216.74 | 866.96
|  | 门岗出入口管理系统 |  |  |  |  | 15494.16
38 | 030502014001 | 12口LC光纤连接器 | 1.名称:12口LC光纤连接器 2.其他:未尽事项详见招标图纸、招标文件、国家相关规范 3.完成本项清单所需的一切相关工作 | 个 | 1 | 79.31 | 79.31
39 | 030501012001 | 16口交换机 | 1.名称:16口交换机 2.规格、参数：16口 3.其他:未尽事项详见招标图纸、招标文件、国家相关规范3.其他:未尽事项详见招标图纸、招标文件、国家相关规范 4.完成本项清单所需的一切相关工作 | 台 | 1 | 701.42 | 701.42
40 | 030507016001 | 车牌识别一体机 | 1.名称:车牌识别一体机 2.规格、参数：集成车牌识别摄像机、聚光灯、LED电子屏。高清200万像素，图片分辨率：1920*1080。支持强光抑制、自动补光、连续抓拍、智能降噪、夜间增强等技术，可适用于各种光照环境；内嵌车牌识别，在实时捕获车辆图像的同时，应具备车辆号码自动识别功能。支持通讯及硬件故障判断，并报警提示。支持网络故障时的本地储存功能。拍摄车道宽度：支持5 米。 3.其他:未尽事项详见招标图纸、招标文件、国家相关规范3.其他:未尽事项详见招标图纸、招标文件、国家相关规范 4.完成本项清单所需的一切相关工作 | 台 | 2 | 3301.69 | 6603.38
41 | 030507016002 | 地感线圈 | 1.名称:地感线圈 2.规格、参数：防砸车，自动延迟降落，触发线圈、电感线圈车辆探测器 3.其他:未尽事项详见招标图纸、招标文件、国家相关规范3.其他:未尽事项详见招标图纸、招标文件、国家相关规范 4.完成本项清单所需的一切相关工作 | 台 | 4 | 789.08 | 3156.32
42 | 030507016003 | 停车场管理软件 | 1.名称:停车场管理软件 2.规格、参数：入通道车辆的快速识别、快速检测、快速开闸、快速通行、快速关闸、不取卡、不停车的快速通行系统，多种自动缴费方式 提供微信、支付宝等多种自助缴费服务，自动采集、存储和处理信息自动采集、存储信息，以便管理员进行监控、统计、查询和打印报表等工作。 3.其他:未尽事项详见招标图纸、招标文件、国家相关规范3.其他:未尽事项详见招标图纸、招标文件、国家相关规范 4.完成本项清单所需的一切相关工作 | 台 | 1 | 2414.71 | 2414.71
43 | 030502007002 | 室外光纤4芯 | 1.名称:光纤 2.规格:4芯 3.其他:未尽事项详见招标图纸、招标文件、国家相关规范 4.完成本项清单所需的一切相关工作 | m | 117.58 | 5.97 | 701.95
44 | 030411004004 | 配线 WDUZB-RVV-B1-2x2.5mm2 | 1.名称:电气配线 2.规格:WDUZB-RVV-B1-2x2.5mm2 3.敷设方式：综合考虑 4.其他:未尽事项详见招标图纸、招标文件、国家相关规范 5.完成本项清单所需的一切相关工作 | m | 21.09 | 4.72 | 99.54
45 | 030502005002 | 六类双绞线 CAT6-UTP | 1.名称:六类双绞线 2.型号、规格: CAT6-UTP 3.敷设方式:综合考虑 4.其他:未尽事项详见招标图纸、招标文件、国家相关规范 5.完成本项清单所需的一切相关工作 | m | 26.61 | 3.27 | 87.01
46 | 030411001004 | 电力保护管 SC25 | 1.名称:电气配管 2.规格:SC25 3.配置形式：埋地敷设 4.其他:未尽事项详见招标图纸、招标文件、国家相关规范 5.完成本项清单所需的一切相关工作 | m | 13.07 | 14.65 | 191.48
47 | 030411001005 | 电力保护管 SC32 | 1.名称:电气配管 2.规格:SC32 3.配置形式：埋地敷设 4.其他:未尽事项详见招标图纸、招标文件、国家相关规范 5.完成本项清单所需的一切相关工作 | m | 34.68 | 17.93 | 621.81
48 | 030411001006 | 电力保护管 SC40 | 1.名称:电力保护管 2.规格:SC40 3.配置形式:埋地敷设 4.其他:未尽事项详见招标图纸、招标文件、国家相关规范 5.完成本项清单所需的一切相关工作 | m | 7.43 | 27.91 | 207.37
49 | 040101002002 | 挖沟槽土方 | 1.土壤类别:一、二类土 2.挖土深度:2m内 3.其他:未尽事项详见招标图纸、招标文件、国家相关规范 4.完成本项清单所需的一切相关工作 | m3 | 15.98 | 9.25 | 147.82
50 | 040103001002 | 回填方 | 1.密实度要求:按设计及规范要求 2.填方材料品种:土方 3.填方来源、运距:原土回填 4.其他:未尽事项详见招标图纸、招标文件、国家相关规范 5.完成本项清单所需的一切相关工作 | m3 | 15.89 | 21.01 | 333.85
51 | 010103002002 | 余方弃置 | 1.废弃料品种:土方 2.运距:15km 3.其他:未尽事项详见招标图纸、招标文件、国家相关规范 4.完成本项清单所需的一切相关工作 | m3 | 0.09 | 44.6 | 4.01
52 | 030502019001 | 双绞线缆测试 | 1.测试类别:双绞线缆测试 2.其他:未尽事项详见招标图纸、招标文件、国家相关规范 3.完成本项清单所需的一切相关工作 | 链路 | 4 | 29.94 | 119.76
53 | 030502020001 | 光纤测试 | 1.测试类别:光纤测试 2.其他:未尽事项详见招标图纸、招标文件、国家相关规范 3.完成本项清单所需的一切相关工作 | 链路 | 2 | 12.21 | 24.42
|  | 措施项目 |  |  |  |  | 7962.24
| 2 | 措施其他项目 |  |  |  |  | 7962.24
54 | 041102001001 | 垫层模板 |  | m2 | 63.09 | 42.49 | 2680.69
55 | 041102032001 | 管(渠)道管座模板 |  | m2 | 79.83 | 66.16 | 5281.55
合 计 | [6 empty] | 331429.7