## 表-08 分部分项工程和单价措施项目清单与计价表(含措施标题)
序号 | 项目编码 | 项目名称 | 项目特征描述 | 计量单位 | 工程量 | 金额（元）
[6 empty] | 综合单价 | 综合合价 | 其中
暂估价
|  | 下沉绿地 |  |  |  |  | 97982.24
1 | 040202009001 | 砾石排水层 | 1.石料规格:综合考虑 2.厚度:300mm 3.其他:未尽事项详见招标图纸、招标文件、国家相关规范 4.完成本项清单所需的一切相关工作 | m2 | 1035.7 | 55.1 | 57067.07
2 | 040201021001 | 无纺布过滤层 | 1.材料品种:无纺布 2.材料规格:250g/m2 3.其他:未尽事项详见招标图纸、招标文件、国家相关规范 4.完成本项清单所需的一切相关工作 | m2 | 1035.7 | 7.43 | 7695.25
3 | 040202009002 | 中砂滤层 | 1.材料规格:中砂 2.厚度:100mm 3.其他:未尽事项详见招标图纸、招标文件、国家相关规范 4.完成本项清单所需的一切相关工作 | m2 | 1035.7 | 29.95 | 31019.22
4 | 050101009001 | 种植土回(换)填 | 1.回填厚度:450mm 2.回填土质要求:种植土 3.其他:未尽事项详见招标图纸、招标文件、国家相关规范 4.完成本项清单所需的一切相关工作 | m3 | 434.92 | 5.06 | 2200.7
|  | 水收集设施 |  |  |  |  | 23777.07
5 | 040504001001 | 溢流井 φ600 | 1.垫层、基础材质及厚度:100mmC15商品混凝土 2.砌筑材料品种、规格、强度等级:M7.5砂浆砌MU10砖 3.勾缝、抹面要求:20厚1:2.5水泥砂浆 4.井圈:C20商品混凝土 5.φ700成品渗透井盖（带截污挂篮） 6.其他:未尽事项详见招标图纸、招标文件、国家相关规范 7.完成本项清单所需的一切相关工作 | 座 | 9 | 1066.81 | 9601.29
6 | 040504003001 | 渗水井 φ600 | 1.垫层、基础材质及厚度:井室外包碎石，碎石外包一层土工布，土工布外侧填粗砂 2.检查井材质、规格:PEΦ600 3.井壁及井底均开孔 4.其他:未尽事项详见招标图纸、招标文件、国家相关规范 5.完成本项清单所需的一切相关工作 | 座 | 2 | 419.18 | 838.36
7 | 040501004001 | 渗透管 | 1.规格:DN100 2.材质:HDPE双壁波纹管 环刚度8KN/m（管身开孔） 3.外包一层透水土工布 4.连接形式:承插橡胶圈连接 5.其他:未尽事项详见招标图纸、招标文件、国家相关规范 6.完成本项清单所需的一切相关工作 | m | 143.8 | 41.24 | 5930.31
8 | 040501004002 | 进水管 DN50 | 1.规格:DN50 2.材质:UPVC双壁波纹管 3.连接形式:承插橡胶圈连接 4.其他:未尽事项详见招标图纸、招标文件、国家相关规范 5.完成本项清单所需的一切相关工作 | m | 32.51 | 31.82 | 1034.47
9 | 040501004003 | 进水管 DN100 | 1.规格:DN100 2.材质:UPVC双壁波纹管 3.连接形式:承插橡胶圈连接 4.其他:未尽事项详见招标图纸、招标文件、国家相关规范 5.完成本项清单所需的一切相关工作 | m | 7.82 | 33.79 | 264.24
10 | 040202009003 | 散置鹅卵石 | 1.石料规格:φ30-60黑色抛光面鹅卵石 2.厚度:综合考虑 3.其他:未尽事项详见招标图纸、招标文件、国家相关规范 4.完成本项清单所需的一切相关工作 | m2 | 7.54 | 13.01 | 98.1
11 | 040701012001 | 鹅卵石缓存带 | 1.材质、规格:鹅卵石 2.断面尺寸:200×200 3.其他:未尽事项详见招标图纸、招标文件、国家相关规范 4.完成本项清单所需的一切相关工作 | m | 421.48 | 14.26 | 6010.3
|  | 措施项目 |  |  |  |  | 209.48
| 2 | 措施其他项目 |  |  |  |  | 209.48
12 | 041102001001 | 垫层模板 | 1.构件类型:混凝土垫层 2.其他:未尽事项详见招标图纸、招标文件、国家相关规范 3.完成本项清单所需的一切相关工作 | m2 | 1.26 | 41.67 | 52.5
13 | 041102021001 | 井圈模板 | 1.构件类型:混凝土井圈 2.其他:未尽事项详见招标图纸、招标文件、国家相关规范 3.完成本项清单所需的一切相关工作 | m2 | 5.13 | 30.6 | 156.98
合 计 | [6 empty] | 121968.79