## 表-08 分部分项工程和单价措施项目清单与计价表(含措施标题)
序号 | 项目编码 | 项目名称 | 项目特征描述 | 计量单位 | 工程量 | 金额（元）
[6 empty] | 综合单价 | 综合合价 | 其中
暂估价
|  | 整个项目 |  |  |  |  | 41953.92
1 | 030404017001 | 消防泵配电箱APXF | 1.名称:消防泵配电箱 2.编号:APXF 3.型号、规格:Pn=40kw 4.安装方式:综合考虑 5.其他:未尽事项详见招标图纸、招标文件、国家相关规范 6.完成本项清单所需的一切相关工作 | 台 | 1 | 2991.13 | 2991.13
2 | 030404016001 | 控制箱PWB1 | 1.名称:控制箱 2.编号:PWB1 3.安装方式:综合考虑 4.其他:未尽事项详见招标图纸、招标文件、国家相关规范 5.完成本项清单所需的一切相关工作 | 台 | 1 | 3034.03 | 3034.03
3 | 030404016002 | 控制箱WYB1 | 1.名称:控制箱 2.编号:WYB1 3.安装方式:综合考虑 4.其他:未尽事项详见招标图纸、招标文件、国家相关规范 5.完成本项清单所需的一切相关工作 | 台 | 1 | 2380.29 | 2380.29
4 | 030404016003 | 控制箱XFBK1 | 1.名称:控制箱 2.编号:XFBK1 3.安装方式:综合考虑 4.其他:未尽事项详见招标图纸、招标文件、国家相关规范 5.完成本项清单所需的一切相关工作 | 台 | 1 | 6854.04 | 6854.04
5 | 030404016004 | 控制箱XFBK2 | 1.名称:控制箱 2.编号:XFBK2 3.安装方式:综合考虑 4.其他:未尽事项详见招标图纸、招标文件、国家相关规范 5.完成本项清单所需的一切相关工作 | 台 | 1 | 6854.04 | 6854.04
6 | 030412005001 | LED防潮灯20W | 1.名称:LED防潮灯 2.规格:20W 3.其他:未尽事项详见招标图纸、招标文件、国家相关规范 4.完成本项清单所需的一切相关工作 | 套 | 2 | 109.76 | 219.52
7 | 030404034001 | 单极单控开关 | 1.名称:单极单控开关 2.规格:10A、250V 3.安装形式:暗装,底边距地H=1.35m（特别注明除外） 4.包含接线底盒 5.其他:未尽事项详见招标图纸、招标文件、国家相关规范 6.完成本项清单所需的一切相关工作 | 个 | 1 | 31.04 | 31.04
8 | 031002003001 | 套管 | 1.名称、类型:防水套管 2.材质:镀锌钢管SC 3.规格:DN150 4.填料材质:按图纸要求 5.其他:未尽事项详见招标图纸、招标文件、国家相关规范 6.完成本项清单所需的一切相关工作 | 个 | 2 | 373.98 | 747.96
9 | 030409008001 | 局部等电位联接端子箱 LEB | 1.名称:局部等电位联接端子箱 LEB 2.规格:满足设计要求 3.其他:未尽事项详见招标图纸、招标文件、国家相关规范 4.完成本项清单所需的一切相关工作 | 台 | 1 | 115.27 | 115.27
10 | 030408001001 | 电力电缆 DWZAN-YJY-B1-4x35+1x16 | 1.名称:电力电缆 2.规格、型号:DWZAN-YJY-B1-4x35+1x16 3.其他:未尽事项详见招标图纸、招标文件、国家相关规范 4.完成本项清单所需的一切相关工作 | m | 40.34 | 193.49 | 7805.39
11 | 030408006001 | 电力电缆头 35mm2 | 1.名称:电力电缆头 2.规格:35mm2 3.安装部位:室内 4.其他:未尽事项详见招标图纸、招标文件、国家相关规范 5.完成本项清单所需的一切相关工作 | 个 | 2 | 164.33 | 328.66
12 | 030408001002 | 电力电缆 WDZAN-YJY-B1-4x10mm2 | 1.名称:电力电缆 2.规格、型号:WDZAN-YJY-B1-4x10mm2 3.其他:未尽事项详见招标图纸、招标文件、国家相关规范 4.完成本项清单所需的一切相关工作 | m | 79.08 | 57.06 | 4512.3
13 | 030408001003 | 电力电缆 WDZAN-YJY-B1-4x6mm2 | 1.名称:电力电缆 2.规格、型号:WDZAN-YJY-B1-4x6mm2 3.其他:未尽事项详见招标图纸、招标文件、国家相关规范 4.完成本项清单所需的一切相关工作 | m | 55.88 | 39.14 | 2187.14
14 | 030411004001 | 配线WDZBN-RVSP-B1-2X1.5mm2 | 1.名称:配线 2.规格、型号:WDZBN-RVSP-B1-2X1.5mm2 3.其他:未尽事项详见招标图纸、招标文件、国家相关规范 4.完成本项清单所需的一切相关工作 | m | 27.75 | 7.4 | 205.35
15 | 030411004002 | 配线WDZBN-RYJSP-4X1.5mm2 | 1.名称:配线 2.规格、型号:WDZBN-RYJSP-2X1.5mm2 3.其他:未尽事项详见招标图纸、招标文件、国家相关规范 4.完成本项清单所需的一切相关工作 | m | 27.75 | 7.4 | 205.35
16 | 030411004003 | 配线 WDZCN-BYJ-2.5mm2 | 1.名称:配线 2.规格、型号:WDZCN-BYJ-2.5mm2 3.其他:未尽事项详见招标图纸、招标文件、国家相关规范 4.完成本项清单所需的一切相关工作 | m | 97.06 | 4.38 | 425.12
17 | 030411004004 | 配线 WDZCN-BYJ-4mm2 | 1.名称:配线 2.规格、型号:WDZCN-BYJ-4mm2 3.其他:未尽事项详见招标图纸、招标文件、国家相关规范 4.完成本项清单所需的一切相关工作 | m | 47.7 | 5.95 | 283.82
18 | 030411004005 | 配线 WDZCN-BYJ-6mm2 | 1.名称:配线 2.规格、型号:WDZCN-BYJ-6mm2 3.其他:未尽事项详见招标图纸、招标文件、国家相关规范 4.完成本项清单所需的一切相关工作 | m | 43.95 | 8.28 | 363.91
19 | 030411001001 | 配管 JDG20 | 1.名称:电气配管 2.规格:JDG20 3.配置形式:综合考虑 4.含接线盒 5.其他:未尽事项详见招标图纸、招标文件、国家相关规范 6.完成本项清单所需的一切相关工作 | m | 2.73 | 11.94 | 32.6
20 | 030411001002 | 配管 JDG25 | 1.名称:电气配管 2.规格:JDG25 3.配置形式:综合考虑 4.含接线盒 5.其他:未尽事项详见招标图纸、招标文件、国家相关规范 6.完成本项清单所需的一切相关工作 | m | 5.09 | 16.37 | 83.32
21 | 030411001003 | 配管 SC20 | 1.名称:电气配管 2.规格:SC20 3.配置形式:综合考虑 4.含接线盒 5.其他:未尽事项详见招标图纸、招标文件、国家相关规范 6.完成本项清单所需的一切相关工作 | m | 35.8 | 11.94 | 427.45
22 | 030411001004 | 配管 SC25 | 1.名称:电气配管 2.规格:SC25 3.配置形式:综合考虑 4.含接线盒 5.其他:未尽事项详见招标图纸、招标文件、国家相关规范 6.完成本项清单所需的一切相关工作 | m | 13.18 | 16.37 | 215.76
23 | 030411001005 | 配管 SC32 | 1.名称:电气配管 2.规格:SC32 3.配置形式:综合考虑 4.含接线盒 5.其他:未尽事项详见招标图纸、招标文件、国家相关规范 6.完成本项清单所需的一切相关工作 | m | 10.02 | 19.9 | 199.4
24 | 030411001006 | 配管 SC40 | 1.名称:电气配管 2.规格:SC40 3.配置形式:综合考虑 4.含接线盒 5.其他:未尽事项详见招标图纸、招标文件、国家相关规范 6.完成本项清单所需的一切相关工作 | m | 5 | 26.81 | 134.05
25 | 030411002001 | 金属线槽 SR200X100mm | 1.名称:金属线槽 2.规格：200X100mm 3.含：弯头、异径等 4.其他:未尽事项详见招标图纸、招标文件、国家相关规范 5.完成本项清单所需的一切相关工作 | m | 12.38 | 70.83 | 876.88
26 | 030413001001 | 金属支架 | 1.名称:支架 2.材质:金属 3.其他:未尽事项详见招标图纸、招标文件、国家相关规范 4.完成本项清单所需的一切相关工作 | kg | 14.52 | 30.31 | 440.1
|  | 措施项目 |  |  |  |  | 132.18
| 2 | 措施其他项目 |  |  |  |  | 132.18
27 | 031301017001 | 脚手架搭拆费 |  | 项 | 1 | 132.18 | 132.18
合 计 | [6 empty] | 42086.1