## 表-08 分部分项工程和单价措施项目清单与计价表(含措施标题)
序号 | 项目编码 | 项目名称 | 项目特征描述 | 计量单位 | 工程量 | 金额（元）
[6 empty] | 综合单价 | 综合合价 | 其中
暂估价
|  | 消防泵房 |  |  |  |  | 296888.71
1 | 031006015001 | 水箱 | 1.名称:箱泵一体化无浮泵站 2.材质、类型:装配式弧肋型超刚度SW 3.型号、规格:水箱12×9×3.15m+泵房4×9×3.15m 4.其他:未尽事项详见招标图纸、招标文件、国家相关规范 5.完成本项清单所需的一切相关工作 | 台 | 1 | 191779.71 | 191779.71
2 | 030109001001 | 离心式泵 | 1.名称:室内消火栓泵 2.规格:流量Q=15L/S,扬程H=65m,功率N=18.5kW 3.含其他配件 4.其他:未尽事项详见招标图纸、招标文件、国家相关规范 5.完成本项清单所需的一切相关工作 | 台 | 2 | 6433.89 | 12867.78
3 | 030109001002 | 离心式泵 | 1.名称:室外消火栓泵 2.规格:流量Q=25L/S,扬程H=30m,功率N=18.5kW 3.含其他配件 4.其他:未尽事项详见招标图纸、招标文件、国家相关规范 5.完成本项清单所需的一切相关工作 | 台 | 2 | 6449.82 | 12899.64
4 | 030109001003 | 离心式泵 | 1.名称:室外消火栓稳压泵 2.规格:流量Q=2L/S,扬程H=20m,功率N=2.2kW 3.含其他配件 4.其他:未尽事项详见招标图纸、招标文件、国家相关规范 5.完成本项清单所需的一切相关工作 | 台 | 2 | 3718.2 | 7436.4
5 | 031006004001 | 气压罐 | 1.名称:气压罐 2.型号、规格:SQL800×0.6 3.其他:未尽事项详见招标图纸、招标文件、国家相关规范 4.完成本项清单所需的一切相关工作 | 台 | 1 | 7821.2 | 7821.2
6 | 030901002001 | 消火栓钢管 | 1.安装部位:室内 2.材质、规格:热浸镀锌钢管DN200，壁厚6mm 3.连接形式:卡箍连接 4.管道刷漆:刷调和漆两道 5.压力试验及吹、洗、消毒设计要求:按设计要求 6.其他:未尽事项详见招标图纸、招标文件、国家相关规范 7.完成本项清单所需的一切相关工作 | m | 5.82 | 273.07 | 1589.27
7 | 030901002002 | 消火栓钢管 | 1.安装部位:室内 2.材质、规格:热浸镀锌钢管DN150，壁厚4.5mm 3.连接形式:卡箍连接 4.管道刷漆:刷调和漆两道 5.压力试验及吹、洗、消毒设计要求:按设计要求 6.其他:未尽事项详见招标图纸、招标文件、国家相关规范 7.完成本项清单所需的一切相关工作 | m | 22.27 | 168.02 | 3741.81
8 | 030901002003 | 消火栓钢管 | 1.安装部位:室内 2.材质、规格:热浸镀锌钢管DN100，壁厚4mm 3.连接形式:卡箍连接 4.管道刷漆:刷调和漆两道 5.压力试验及吹、洗、消毒设计要求:按设计要求 6.其他:未尽事项详见招标图纸、招标文件、国家相关规范 7.完成本项清单所需的一切相关工作 | m | 37.08 | 118.52 | 4394.72
9 | 030901002004 | 消火栓钢管 | 1.安装部位:室内 2.材质、规格:热浸镀锌钢管DN65，壁厚3.75mm 3.连接形式:卡箍连接 4.管道刷漆:刷调和漆两道 5.压力试验及吹、洗、消毒设计要求:按设计要求 6.其他:未尽事项详见招标图纸、招标文件、国家相关规范 7.完成本项清单所需的一切相关工作 | m | 14.64 | 78.62 | 1151
10 | 030901002005 | 消火栓钢管 | 1.安装部位:室内 2.材质、规格:热浸镀锌钢管DN50，壁厚3.50mm 3.连接形式:丝扣连接 4.管道刷漆:刷调和漆两道 5.压力试验及吹、洗、消毒设计要求:按设计要求 6.其他:未尽事项详见招标图纸、招标文件、国家相关规范 7.完成本项清单所需的一切相关工作 | m | 10.05 | 71.95 | 723.1
11 | 030901002006 | 消火栓钢管 | 1.安装部位:室内 2.材质、规格:热浸镀锌钢管DN40，壁厚3.50mm 3.连接形式:丝扣连接 4.管道刷漆:刷调和漆两道 5.压力试验及吹、洗、消毒设计要求:按设计要求 6.其他:未尽事项详见招标图纸、招标文件、国家相关规范 7.完成本项清单所需的一切相关工作 | m | 3.16 | 68.24 | 215.64
12 | 030901010001 | 室内消火栓 | 1.名称:室内消火栓 2.型号、规格:DN65 3.其他:未尽事项详见招标图纸、招标文件、国家相关规范 4.完成本项清单所需的一切相关工作 | 套 | 2 | 383.99 | 767.98
13 | 031002001001 | 管道支架 | 1.名称:管道支吊架 2.材质:型钢 3.除锈、刷油、防腐设计要求:除锈后刷樟丹底漆二道,灰色调和漆二道 4.其他:未尽事项详见招标图纸、招标文件、国家相关规范 5.完成本项清单所需的一切相关工作 | kg | 38.32 | 29.71 | 1138.49
14 | 031003001001 | 阀门 | 1.类型:明杆闸阀 2.规格、压力等级:DN50 3.其他:未尽事项详见招标图纸、招标文件、国家相关规范 4.完成本项清单所需的一切相关工作 | 个 | 1 | 318.83 | 318.83
15 | 031003001002 | 阀门 | 1.类型:蝶阀 2.规格、压力等级:DN200 3.其他:未尽事项详见招标图纸、招标文件、国家相关规范 4.完成本项清单所需的一切相关工作 | 个 | 2 | 949.31 | 1898.62
16 | 031003001003 | 阀门 | 1.类型:蝶阀 2.规格、压力等级:DN150 3.其他:未尽事项详见招标图纸、招标文件、国家相关规范 4.完成本项清单所需的一切相关工作 | 个 | 6 | 709.43 | 4256.58
17 | 031003001004 | 阀门 | 1.类型:蝶阀 2.规格、压力等级:DN100 3.其他:未尽事项详见招标图纸、招标文件、国家相关规范 4.完成本项清单所需的一切相关工作 | 个 | 10 | 520.69 | 5206.9
18 | 031003001005 | 阀门 | 1.类型:蝶阀 2.规格、压力等级:DN65 3.其他:未尽事项详见招标图纸、招标文件、国家相关规范 4.完成本项清单所需的一切相关工作 | 个 | 4 | 356.02 | 1424.08
19 | 031003001006 | 阀门 | 1.类型:蝶阀 2.规格、压力等级:DN50 3.其他:未尽事项详见招标图纸、招标文件、国家相关规范 4.完成本项清单所需的一切相关工作 | 个 | 2 | 245.24 | 490.48
20 | 031003001007 | 阀门 | 1.类型:蝶阀 2.规格、压力等级:DN40 3.其他:未尽事项详见招标图纸、招标文件、国家相关规范 4.完成本项清单所需的一切相关工作 | 个 | 2 | 186.41 | 372.82
21 | 031003001008 | 阀门 | 1.类型:电动阀 2.规格、压力等级:DN65 3.其他:未尽事项详见招标图纸、招标文件、国家相关规范 4.完成本项清单所需的一切相关工作 | 个 | 4 | 944.96 | 3779.84
22 | 031003001009 | 阀门 | 1.类型:泄压阀 2.规格、压力等级:DN100 3.其他:未尽事项详见招标图纸、招标文件、国家相关规范 4.完成本项清单所需的一切相关工作 | 个 | 2 | 1009.33 | 2018.66
23 | 031003001010 | 阀门 | 1.类型:止回阀 2.规格、压力等级:DN40 3.其他:未尽事项详见招标图纸、招标文件、国家相关规范 4.完成本项清单所需的一切相关工作 | 个 | 2 | 305.14 | 610.28
24 | 031003001011 | 阀门 | 1.类型:止回阀 2.规格、压力等级:DN50 3.其他:未尽事项详见招标图纸、招标文件、国家相关规范 4.完成本项清单所需的一切相关工作 | 个
25 | 031003001012 | 阀门 | 1.类型:止回阀 2.规格、压力等级:DN100 3.其他:未尽事项详见招标图纸、招标文件、国家相关规范 4.完成本项清单所需的一切相关工作 | 个 | 2 | 615.33 | 1230.66
26 | 031003001013 | 阀门 | 1.类型:止回阀 2.规格、压力等级:DN150 3.其他:未尽事项详见招标图纸、招标文件、国家相关规范 4.完成本项清单所需的一切相关工作 | 个 | 2 | 1127.8 | 2255.6
27 | 031002003001 | 套管 | 1.名称、类型:柔性防水套管 2.规格:介质管道DN50 3.填料材质:满足设计规范要求 4.其他:未尽事项详见招标图纸、招标文件、国家相关规范 5.完成本项清单所需的一切相关工作 | 个 | 2 | 329.18 | 658.36
28 | 031002003002 | 套管 | 1.名称、类型:柔性防水套管 2.规格:介质管道DN150 3.填料材质:满足设计规范要求 4.其他:未尽事项详见招标图纸、招标文件、国家相关规范 5.完成本项清单所需的一切相关工作 | 个 | 2 | 642.72 | 1285.44
29 | 031002003003 | 套管 | 1.名称、类型:柔性防水套管 2.规格:介质管道DN200 3.填料材质:满足设计规范要求 4.其他:未尽事项详见招标图纸、招标文件、国家相关规范 5.完成本项清单所需的一切相关工作 | 个 | 2 | 825.15 | 1650.3
30 | 031003010001 | 软接头(软管) | 1.名称:可曲挠橡胶接头 2.规格:DN40 3.连接形式:综合考虑 4.其他:未尽事项详见招标图纸、招标文件、国家相关规范 5.完成本项清单所需的一切相关工作 | 个 | 2 | 182.14 | 364.28
31 | 031003010002 | 软接头(软管) | 1.名称:可曲挠橡胶接头 2.规格:DN50 3.连接形式:综合考虑 4.其他:未尽事项详见招标图纸、招标文件、国家相关规范 5.完成本项清单所需的一切相关工作 | 个 | 2 | 216.82 | 433.64
32 | 031003010003 | 软接头(软管) | 1.名称:可曲挠橡胶接头 2.规格:DN100 3.连接形式:综合考虑 4.其他:未尽事项详见招标图纸、招标文件、国家相关规范 5.完成本项清单所需的一切相关工作 | 个 | 2 | 471.24 | 942.48
33 | 031003010004 | 软接头(软管) | 1.名称:可曲挠橡胶接头 2.规格:DN150 3.连接形式:综合考虑 4.其他:未尽事项详见招标图纸、招标文件、国家相关规范 5.完成本项清单所需的一切相关工作 | 个 | 4 | 715.92 | 2863.68
34 | 031003010005 | 软接头(软管) | 1.名称:可曲挠橡胶接头 2.规格:DN200 3.连接形式:综合考虑 4.其他:未尽事项详见招标图纸、招标文件、国家相关规范 5.完成本项清单所需的一切相关工作 | 个 | 2 | 986.52 | 1973.04
35 | 031003010006 | 异径管 | 1.名称:异径管 2.规格:DN40 3.连接形式:综合考虑 4.其他:未尽事项详见招标图纸、招标文件、国家相关规范 5.完成本项清单所需的一切相关工作 | 个 | 2 | 61.81 | 123.62
36 | 031003010007 | 异径管 | 1.名称:异径管 2.规格:DN100 3.连接形式:综合考虑 4.其他:未尽事项详见招标图纸、招标文件、国家相关规范 5.完成本项清单所需的一切相关工作 | 个 | 2 | 151.26 | 302.52
37 | 031003010008 | 异径管 | 1.名称:异径管 2.规格:DN150 3.连接形式:综合考虑 4.其他:未尽事项详见招标图纸、招标文件、国家相关规范 5.完成本项清单所需的一切相关工作 | 个 | 2 | 232.25 | 464.5
38 | 031003010009 | 异径管 | 1.名称:偏心异径管 2.规格:DN50 3.连接形式:综合考虑 4.其他:未尽事项详见招标图纸、招标文件、国家相关规范 5.完成本项清单所需的一切相关工作 | 个 | 2 | 72.52 | 145.04
39 | 031003010010 | 异径管 | 1.名称:偏心异径管 2.规格:DN150 3.连接形式:综合考虑 4.其他:未尽事项详见招标图纸、招标文件、国家相关规范 5.完成本项清单所需的一切相关工作 | 个 | 2 | 232.25 | 464.5
40 | 031003010011 | 异径管 | 1.名称:偏心异径管 2.规格:DN200 3.连接形式:综合考虑 4.其他:未尽事项详见招标图纸、招标文件、国家相关规范 5.完成本项清单所需的一切相关工作 | 个 | 2 | 326.52 | 653.04
41 | 030503006001 | 传感器 | 1.名称:压力传感器 2.其他:未尽事项详见招标图纸、招标文件、国家相关规范 3.完成本项清单所需的一切相关工作 | 台 | 1 | 510.37 | 510.37
42 | 031003012001 | 防止器 | 1.名称:水锤防止器 2.规格:DN100 3.其他:未尽事项详见招标图纸、招标文件、国家相关规范 4.完成本项清单所需的一切相关工作 | 套 | 1 | 706.07 | 706.07
43 | 031003012002 | 防止器 | 1.名称:旋流防止器 2.规格:DN150 3.其他:未尽事项详见招标图纸、招标文件、国家相关规范 4.完成本项清单所需的一切相关工作 | 套 | 1 | 2362.1 | 2362.1
44 | 030113015001 | 过滤器 | 1.名称:Y型过滤器 2.规格:DN50 3.其他:未尽事项详见招标图纸、招标文件、国家相关规范 4.完成本项清单所需的一切相关工作 | 台 | 2 | 264.19 | 528.38
45 | 030113015002 | 过滤器 | 1.名称:Y型过滤器 2.规格:DN100 3.其他:未尽事项详见招标图纸、招标文件、国家相关规范 4.完成本项清单所需的一切相关工作 | 台 | 2 | 607.54 | 1215.08
46 | 030113015003 | 过滤器 | 1.名称:Y型过滤器 2.规格:DN150 3.其他:未尽事项详见招标图纸、招标文件、国家相关规范 4.完成本项清单所需的一切相关工作 | 台 | 2 | 889.67 | 1779.34
47 | 030113015004 | 过滤器 | 1.名称:Y型过滤器 2.规格:DN200 3.其他:未尽事项详见招标图纸、招标文件、国家相关规范 4.完成本项清单所需的一切相关工作 | 台 | 2 | 1279.38 | 2558.76
48 | 030601002001 | 压力仪表 | 1.名称:压力表 2.其他:未尽事项详见招标图纸、招标文件、国家相关规范 3.完成本项清单所需的一切相关工作 | 台 | 18 | 148.51 | 2673.18
49 | 030601004001 | 流量开关 | 1.名称:流量开关 2.规格:DN100 3.其他:未尽事项详见招标图纸、招标文件、国家相关规范 4.完成本项清单所需的一切相关工作 | 台 | 2 | 692.65 | 1385.3
50 | 031003016001 | 浮标液面计 | 1.名称:液位计 2.规格:具有就地显示和远传显示功能 3.其他:未尽事项详见招标图纸、招标文件、国家相关规范 4.完成本项清单所需的一切相关工作 | 组 | 1 | 405.6 | 405.6
51 | 030703017001 | 防虫网 | 1.名称:防虫网 2.其他:未尽事项详见招标图纸、招标文件、国家相关规范 3.完成本项清单所需的一切相关工作 | 个 | 2 | 25 | 50
|  | 抗震支架 |  |  |  |  | 1374.12
52 | 031002001002 | 水管抗震支架 | 1.名称:单管侧向及纵向抗震支架 2.规格:S-DN100-TL 3.抗震支吊架及其配件:加劲件、管夹、锚栓、抗震连接构件等附件 4.其他:未尽事项详见招标图纸、招标文件、国家相关规范 5.完成本项清单所需的一切相关工作 | 套 | 2 | 335.93 | 671.86
53 | 031002001003 | 水管抗震支架 | 1.名称:单管侧向及纵向抗震支架 2.规格:S-DN150-TL 3.抗震支吊架及其配件:加劲件、管夹、锚栓、抗震连接构件等附件 4.其他:未尽事项详见招标图纸、招标文件、国家相关规范 5.完成本项清单所需的一切相关工作 | 套 | 2 | 351.13 | 702.26
|  | 措施项目 |  |  |  |  | 904.7
| 2 | 措施其他项目 |  |  |  |  | 904.7
54 | 031301017001 | 脚手架搭拆费 |  | 项 | 1 | 904.7 | 904.7
合 计 | [6 empty] | 299167.53