## 表-08 分部分项工程和单价措施项目清单与计价表(含措施标题)
序号 | 项目编码 | 项目名称 | 项目特征描述 | 计量单位 | 工程量 | 金额（元）
[6 empty] | 综合单价 | 综合合价 | 其中
暂估价
|  | 混凝土及钢筋混凝土工程 |  |  |  |  | 10000.57
1 | 010501001001 | 垫层 | 1.混凝土种类:预拌 2.混凝土强度等级:C20 3.其他详见招标图纸、招标文件、国家相关规范 4.完成本项清单所需的一切相关工作 | m3 | 2.53 | 590.05 | 1492.83
2 | 010501004001 | 满堂基础 | 1.混凝土种类:预拌 2.混凝土强度等级:C30 3.其他详见招标图纸、招标文件、国家相关规范 4.完成本项清单所需的一切相关工作 | m3 | 5.83 | 602.15 | 3510.53
3 | 010503001001 | 基础梁 | 1.混凝土种类:预拌 2.混凝土强度等级:C30 3.其他详见招标图纸、招标文件、国家相关规范 4.完成本项清单所需的一切相关工作 | m3 | 1.17 | 593.47 | 694.36
4 | 010515001001 | 现浇构件钢筋 | 1.钢筋种类、规格:HRB400 φ25以内 2.其他详见招标图纸、招标文件、国家相关规范 3.完成本项清单所需的一切相关工作 | t | 0.815 | 4650.92 | 3790.5
5 | 010515001002 | 现浇构件钢筋 | 1.钢筋种类、规格:现浇构件箍筋HRB400 φ10以内 2.其他详见招标图纸、招标文件、国家相关规范 3.完成本项清单所需的一切相关工作 | t | 0.08 | 6404.39 | 512.35
|  | 措施项目 |  |  |  |  | 830.31
| 2 | 措施其他项目 |  |  |  |  | 830.31
6 | 011702001001 | 基础 | 1.基础类型:垫层模板 | m2 | 2.02 | 31.37 | 63.37
7 | 011702005001 | 基础梁 | 1.梁截面形状:基础梁模板 | m2 | 7.95 | 61.96 | 492.58
8 | 011702001002 | 基础 | 1.基础类型:筏板基础 | m2 | 4.85 | 56.57 | 274.36
合 计 | [6 empty] | 10830.88