## 表-08 分部分项工程和单价措施项目清单与计价表(含措施标题)
序号 | 项目编码 | 项目名称 | 项目特征描述 | 计量单位 | 工程量 | 金额（元）
[6 empty] | 综合单价 | 综合合价 | 其中
暂估价
|  | 生活水泵房技防系统 |  |  |  |  | 2069
1 | 030904005001 | 声光报警器 | 1.名称:声光报警器 2.其他:未尽事项详见招标图纸、招标文件、国家相关规范 3.完成本项清单所需的一切相关工作 | 个 | 1 | 170.45 | 170.45
2 | 030904008001 | 单防区报警模块 | 1.名称:单防区报警模块 2.其他:未尽事项详见招标图纸、招标文件、国家相关规范 3.完成本项清单所需的一切相关工作 | 个 | 1 | 200.47 | 200.47
3 | 030904001001 | 红外、微波双技术探测器 | 1.名称:红外、微波双技术探测器 2.其他:未尽事项详见招标图纸、招标文件、国家相关规范 3.完成本项清单所需的一切相关工作 | 个 | 1 | 531.29 | 531.29
4 | 030507008001 | 红外线辅助照明摄像头 | 1.名称:红外线辅助照明摄像头 2.型号、规格:200万像素智能半球网络摄像机。带红外。视频压缩标准:H.265/ MJPEG。含支架 3.其他:未尽事项详见招标图纸、招标文件、国家相关规范 4.完成本项清单所需的一切相关工作 | 台 | 1 | 738.39 | 738.39
5 | 030411004001 | 配线 RYY-2×1.0mm2 | 1.名称:电气配线 2.规格:RYY-2×1.0mm2 3.敷设方式：综合考虑 4.其他:未尽事项详见招标图纸、招标文件、国家相关规范 5.完成本项清单所需的一切相关工作 | m | 3 | 3.89 | 11.67
6 | 030411004002 | 配线 ZR-RYYP-2×1.0mm2 | 1.名称:电气配线 2.规格:ZR-RYYP-2×1.0mm2 3.敷设方式：综合考虑 4.其他:未尽事项详见招标图纸、招标文件、国家相关规范 5.完成本项清单所需的一切相关工作 | m | 50 | 4.14 | 207
7 | 030502005001 | 六类非屏蔽双绞线 CAT6-UTP | 1.名称:六类非屏蔽双绞线 2.型号、规格: CAT6-UTP 3.敷设方式:综合考虑 4.其他:未尽事项详见招标图纸、招标文件、国家相关规范 5.完成本项清单所需的一切相关工作 | m | 11 | 3.87 | 42.57
8 | 030411001001 | 配管 SC20 | 1.名称:电气配管 2.规格:SC20 3.配置形式:综合考虑 4.含接线盒 5.其他:未尽事项详见招标图纸、招标文件、国家相关规范 6.完成本项清单所需的一切相关工作 | m | 14 | 11.94 | 167.16
|  | 措施项目 |  |  |  |  | 26.6
| 2 | 措施其他项目 |  |  |  |  | 26.6
9 | 031301017001 | 脚手架搭拆费 |  | 项 | 1 | 26.6 | 26.6
合 计 | [6 empty] | 2095.6