## 表-08 分部分项工程和单价措施项目清单与计价表(含措施标题)
序号 | 项目编码 | 项目名称 | 项目特征描述 | 计量单位 | 工程量 | 金额（元）
[6 empty] | 综合单价 | 综合合价 | 其中
暂估价
|  | 整个项目 |  |  |  |  | 26421.53
1 | 030404017001 | 生活给水泵配电箱APSH | 1.名称:生活给水泵配电箱 2.编号:APSH 3.型号、规格:Pn=15kw 4.安装方式:综合考虑 5.其他:未尽事项详见招标图纸、招标文件、国家相关规范 6.完成本项清单所需的一切相关工作 | 台 | 1 | 3190.2 | 3190.2
2 | 030404016001 | 控制箱BK1 | 1.名称:控制箱 2.编号:BK1 3.安装方式:综合考虑 4.其他:未尽事项详见招标图纸、招标文件、国家相关规范 5.完成本项清单所需的一切相关工作 | 台 | 1 | 11839.85 | 11839.85
3 | 030404016002 | 控制箱PWB2 | 1.名称:控制箱 2.编号:PWB2 3.安装方式:综合考虑 4.其他:未尽事项详见招标图纸、招标文件、国家相关规范 5.完成本项清单所需的一切相关工作 | 台 | 1 | 3034.03 | 3034.03
4 | 030412005001 | LED防潮灯20W | 1.名称:LED防潮灯 2.规格:20W 3.其他:未尽事项详见招标图纸、招标文件、国家相关规范 4.完成本项清单所需的一切相关工作 | 套 | 4 | 109.76 | 439.04
5 | 030404034001 | 单极单控开关 | 1.名称:单极单控开关 2.规格:10A、250V 3.安装形式:暗装,底边距地H=1.35m（特别注明除外） 4.包含接线底盒 5.其他:未尽事项详见招标图纸、招标文件、国家相关规范 6.完成本项清单所需的一切相关工作 | 个 | 1 | 31.04 | 31.04
6 | 030404035001 | 普通二、三孔插座 | 1.名称:普通二、三孔插座 2.规格:10A、250V 3.安装形式:暗装 4.包含接线底盒 5.其他:未尽事项详见招标图纸、招标文件、国家相关规范 6.完成本项清单所需的一切相关工作 | 个 | 1 | 31.57 | 31.57
7 | 031002003001 | 套管 | 1.名称、类型:防水套管 2.材质:镀锌钢管SC 3.规格:DN100 4.填料材质:按图纸要求 5.其他:未尽事项详见招标图纸、招标文件、国家相关规范 6.完成本项清单所需的一切相关工作 | 个 | 2 | 309.68 | 619.36
8 | 030409008001 | 局部等电位联接端子箱 LEB | 1.名称:局部等电位联接端子箱 LEB 2.规格:满足设计要求 3.其他:未尽事项详见招标图纸、招标文件、国家相关规范 4.完成本项清单所需的一切相关工作 | 台 | 1 | 115.27 | 115.27
9 | 030408001001 | 电力电缆 DWZC-YJY-B1(d1,t1)-5x16 | 1.名称:电力电缆 2.规格、型号: DWZC-YJY-B1(d1,t1)-5x16 3.其他:未尽事项详见招标图纸、招标文件、国家相关规范 4.完成本项清单所需的一切相关工作 | m | 53.88 | 85.67 | 4615.9
10 | 030408006001 | 电力电缆头 16mm2 | 1.名称:电力电缆头 2.规格:16mm2 3.安装部位:室内 4.其他:未尽事项详见招标图纸、招标文件、国家相关规范 5.完成本项清单所需的一切相关工作 | 个 | 2 | 104.69 | 209.38
11 | 030411004001 | 配线 WDZC-BYJ-6mm2 | 1.名称:配线 2.规格、型号:WDZC-BYJ-6mm2 3.其他:未尽事项详见招标图纸、招标文件、国家相关规范 4.完成本项清单所需的一切相关工作 | m | 47.71 | 6.87 | 327.77
12 | 030411004002 | 配线 ZC-BYJ-10mm2 | 1.名称:配线 2.规格、型号:配线 ZC-BYJ-10mm2 3.其他:未尽事项详见招标图纸、招标文件、国家相关规范 4.完成本项清单所需的一切相关工作 | m | 14.15 | 9.31 | 131.74
13 | 030411004003 | 配线 ZC-BYJ-6mm2 | 1.名称:配线 2.规格、型号:配线 ZC-BYJ-6mm2 3.其他:未尽事项详见招标图纸、招标文件、国家相关规范 4.完成本项清单所需的一切相关工作 | m | 80.76 | 5.94 | 479.71
14 | 030411004004 | 配线 ZC-BYJ-2.5mm2 | 1.名称:配线 2.规格、型号:配线 ZC-BYJ-2.5mm2 3.其他:未尽事项详见招标图纸、招标文件、国家相关规范 4.完成本项清单所需的一切相关工作 | m | 88.45 | 3.4 | 300.73
15 | 030411001001 | 配管 SC20 | 1.名称:电气配管 2.规格:SC20 3.配置形式:综合考虑 4.含接线盒 5.其他:未尽事项详见招标图纸、招标文件、国家相关规范 6.完成本项清单所需的一切相关工作 | m | 18.38 | 11.94 | 219.46
16 | 030411001002 | 配管 SC25 | 1.名称:电气配管 2.规格:SC25 3.配置形式:综合考虑 4.含接线盒 5.其他:未尽事项详见招标图纸、招标文件、国家相关规范 6.完成本项清单所需的一切相关工作 | m | 9.45 | 16.37 | 154.7
17 | 030411002001 | 金属线槽 SR100X100mm | 1.名称:金属线槽 2.规格：100X100mm 3.含：弯头、异径等 4.其他:未尽事项详见招标图纸、招标文件、国家相关规范 5.完成本项清单所需的一切相关工作 | m | 6.41 | 60.59 | 388.38
18 | 030413001001 | 金属支架 | 1.名称:支架 2.材质:金属 3.其他:未尽事项详见招标图纸、招标文件、国家相关规范 4.完成本项清单所需的一切相关工作 | kg | 9.68 | 30.31 | 293.4
|  | 措施项目 |  |  |  |  | 85.28
| 2 | 措施其他项目 |  |  |  |  | 85.28
19 | 031301017001 | 脚手架搭拆费 |  | 项 | 1 | 85.28 | 85.28
合 计 | [6 empty] | 26506.81