## 表-08 分部分项工程和单价措施项目清单与计价表(含措施标题)
序号 | 项目编码 | 项目名称 | 项目特征描述 | 计量单位 | 工程量 | 金额（元）
[6 empty] | 综合单价 | 综合合价 | 其中
暂估价
|  | 生活泵房 |  |  |  |  | 80424.63
|  | 生活泵站给水 |  |  |  |  | 80424.63
1 | 031006015001 | 箱泵一体化无浮泵站 | 1.名称:箱泵一体化无浮泵站 2.材质、类型:装配式弧肋型超刚度SW 3.型号、规格:水箱1×3×3.15m+泵房3×3×3.15m 4.保温:彩钢板+5mm橡塑棉 5.其他:未尽事项详见招标图纸、招标文件、国家相关规范 6.完成本项清单所需的一切相关工作 | 台 | 1 | 36484.01 | 36484.01
2 | 030109001001 | 离心式泵 | 1.名称:立式多级离心泵 2.规格:流量Q=16.2m³/h,扬程H=45m,功率N=5.5kW 3.含其他配件 4.其他:未尽事项详见招标图纸、招标文件、国家相关规范 5.完成本项清单所需的一切相关工作 | 台 | 2 | 6312.3 | 12624.6
3 | 030109001002 | 离心式泵 | 1.名称:立式多级离心泵 2.规格:流量Q=5.4m³/h,扬程H=50m,功率N=2.2kW 3.含其他配件 4.其他:未尽事项详见招标图纸、招标文件、国家相关规范 5.完成本项清单所需的一切相关工作 | 台 | 1 | 3813.47 | 3813.47
4 | 031006004001 | 气压罐 | 1.名称:立式隔膜式气压罐 2.型号、规格:SQL600 3.其他:未尽事项详见招标图纸、招标文件、国家相关规范 4.完成本项清单所需的一切相关工作 | 台 | 1 | 3564.54 | 3564.54
5 | 031006011001 | 紫外线杀菌设备 | 1.名称:紫外线消毒器 2.规格:处理流量Q=16.2m³/h 3.其他:未尽事项详见招标图纸、招标文件、国家相关规范 4.完成本项清单所需的一切相关工作 | 台 | 1 | 1009.32 | 1009.32
6 | 030701014001 | 水箱臭氧自洁器 | 1.名称:水箱臭氧自洁器 2.型号:WTS-2A 3.规格:臭氧发生量4g/h，功率405w 4.其他:未尽事项详见招标图纸、招标文件、国家相关规范 5.完成本项清单所需的一切相关工作 | 台 | 1 | 2976.84 | 2976.84
7 | 031001003001 | 不锈钢管 | 1.安装部位:室内 2.介质:给水 3.材质:SUS316不锈钢管 4.规格、压力等级:DN100，1.0MPa 5.连接形式:焊接连接 6.压力试验及吹、洗、消毒设计要求:按设计要求 7.其他:未尽事项详见招标图纸、招标文件、国家相关规范 8.完成本项清单所需的一切相关工作 | m | 3.82 | 286.95 | 1096.15
8 | 031001003002 | 不锈钢管 | 1.安装部位:室内 2.介质:给水 3.材质:SUS316不锈钢管 4.规格、压力等级:DN80，1.0MPa 5.连接形式:焊接连接 6.压力试验及吹、洗、消毒设计要求:按设计要求 7.其他:未尽事项详见招标图纸、招标文件、国家相关规范 8.完成本项清单所需的一切相关工作 | m | 1.26 | 211.23 | 266.15
9 | 031001003003 | 不锈钢管 | 1.安装部位:室内 2.介质:给水 3.材质:SUS316不锈钢管 4.规格、压力等级:DN65，1.0MPa 5.连接形式:环压式连接 6.压力试验及吹、洗、消毒设计要求:按设计要求 7.其他:未尽事项详见招标图纸、招标文件、国家相关规范 8.完成本项清单所需的一切相关工作 | m | 4.89 | 165.81 | 810.81
10 | 031001003004 | 不锈钢管 | 1.安装部位:室内 2.介质:给水 3.材质:SUS316不锈钢管 4.规格、压力等级:DN50，1.0MPa 5.连接形式:环压式连接 6.压力试验及吹、洗、消毒设计要求:按设计要求 7.其他:未尽事项详见招标图纸、招标文件、国家相关规范 8.完成本项清单所需的一切相关工作 | m | 0.4 | 113 | 45.2
11 | 031001003005 | 不锈钢管 | 1.安装部位:室内 2.介质:给水 3.材质:SUS316不锈钢管 4.规格、压力等级:DN40，1.0MPa 5.连接形式:环压式连接 6.压力试验及吹、洗、消毒设计要求:按设计要求 7.其他:未尽事项详见招标图纸、招标文件、国家相关规范 8.完成本项清单所需的一切相关工作 | m | 1.2 | 90.79 | 108.95
12 | 031002001001 | 管道支架 | 1.名称:管道支吊架 2.材质:型钢 3.除锈、刷油、防腐设计要求:除锈后刷樟丹底漆二道,灰色调和漆二道 4.其他:未尽事项详见招标图纸、招标文件、国家相关规范 5.完成本项清单所需的一切相关工作 | kg | 5.17 | 29.71 | 153.6
13 | 031003001001 | 阀门 | 1.类型:不锈钢蝶阀 2.规格、压力等级:DN100 3.其他:未尽事项详见招标图纸、招标文件、国家相关规范 4.完成本项清单所需的一切相关工作 | 个 | 1 | 994.41 | 994.41
14 | 031003001002 | 阀门 | 1.类型:不锈钢蝶阀 2.规格、压力等级:DN80 3.其他:未尽事项详见招标图纸、招标文件、国家相关规范 4.完成本项清单所需的一切相关工作 | 个 | 4 | 800.39 | 3201.56
15 | 031003001003 | 阀门 | 1.类型:不锈钢蝶阀 2.规格、压力等级:DN65 3.其他:未尽事项详见招标图纸、招标文件、国家相关规范 4.完成本项清单所需的一切相关工作 | 个 | 4 | 673.78 | 2695.12
16 | 031003001004 | 阀门 | 1.类型:不锈钢蝶阀 2.规格、压力等级:DN50 3.其他:未尽事项详见招标图纸、招标文件、国家相关规范 4.完成本项清单所需的一切相关工作 | 个 | 1 | 449.8 | 449.8
17 | 031003001005 | 阀门 | 1.类型:不锈钢蝶阀 2.规格、压力等级:DN40 3.其他:未尽事项详见招标图纸、招标文件、国家相关规范 4.完成本项清单所需的一切相关工作 | 个 | 1 | 315.24 | 315.24
18 | 031003001006 | 阀门 | 1.类型:不锈钢消声止回阀 2.规格、压力等级:DN65 3.其他:未尽事项详见招标图纸、招标文件、国家相关规范 4.完成本项清单所需的一切相关工作 | 个 | 2 | 1459.57 | 2919.14
19 | 031003001007 | 阀门 | 1.类型:不锈钢消声止回阀 2.规格、压力等级:DN40 3.其他:未尽事项详见招标图纸、招标文件、国家相关规范 4.完成本项清单所需的一切相关工作 | 个 | 1 | 484.05 | 484.05
20 | 030113015001 | 过滤器 | 1.名称:Y型过滤器 2.规格:DN100 3.其他:未尽事项详见招标图纸、招标文件、国家相关规范 4.完成本项清单所需的一切相关工作 | 台 | 1 | 607.54 | 607.54
21 | 031003010001 | 软接头(软管) | 1.名称:可曲挠橡胶接头 2.规格:DN80 3.连接形式:综合考虑 4.其他:未尽事项详见招标图纸、招标文件、国家相关规范 5.完成本项清单所需的一切相关工作 | 个 | 2 | 385.38 | 770.76
22 | 031003010002 | 软接头(软管) | 1.名称:可曲挠橡胶接头 2.规格:DN65 3.连接形式:综合考虑 4.其他:未尽事项详见招标图纸、招标文件、国家相关规范 5.完成本项清单所需的一切相关工作 | 个 | 2 | 309.28 | 618.56
23 | 031003010003 | 软接头(软管) | 1.名称:可曲挠橡胶接头 2.规格:DN50 3.连接形式:综合考虑 4.其他:未尽事项详见招标图纸、招标文件、国家相关规范 5.完成本项清单所需的一切相关工作 | 个 | 1 | 216.82 | 216.82
24 | 031003010004 | 软接头(软管) | 1.名称:可曲挠橡胶接头 2.规格:DN40 3.连接形式:综合考虑 4.其他:未尽事项详见招标图纸、招标文件、国家相关规范 5.完成本项清单所需的一切相关工作 | 个 | 1 | 182.14 | 182.14
25 | 031003010005 | 异径管 | 1.名称:异径管 2.规格:DN65 3.连接形式:综合考虑 4.其他:未尽事项详见招标图纸、招标文件、国家相关规范 5.完成本项清单所需的一切相关工作 | 个 | 2 | 94.69 | 189.38
26 | 031003010006 | 异径管 | 1.名称:异径管 2.规格:DN40 3.连接形式:综合考虑 4.其他:未尽事项详见招标图纸、招标文件、国家相关规范 5.完成本项清单所需的一切相关工作 | 个 | 1 | 61.81 | 61.81
27 | 031003010007 | 偏心异径管 | 1.名称:偏心异径管 2.规格:DN80 3.连接形式:综合考虑 4.其他:未尽事项详见招标图纸、招标文件、国家相关规范 5.完成本项清单所需的一切相关工作 | 个 | 2 | 123.95 | 247.9
28 | 031003010008 | 偏心异径管 | 1.名称:偏心异径管 2.规格:DN50 3.连接形式:综合考虑 4.其他:未尽事项详见招标图纸、招标文件、国家相关规范 5.完成本项清单所需的一切相关工作 | 个 | 1 | 72.52 | 72.52
29 | 030601002001 | 压力仪表 | 1.名称:远传压力表 2.其他:未尽事项详见招标图纸、招标文件、国家相关规范 3.完成本项清单所需的一切相关工作 | 台 | 1 | 238.8 | 238.8
30 | 030601002002 | 压力仪表 | 1.名称:压力表 2.其他:未尽事项详见招标图纸、招标文件、国家相关规范 3.完成本项清单所需的一切相关工作 | 台 | 6 | 148.51 | 891.06
31 | 031103027001 | 传感器 | 1.名称:压力传感器 2.其他:未尽事项详见招标图纸、招标文件、国家相关规范 3.完成本项清单所需的一切相关工作 | 个 | 1 | 510.37 | 510.37
32 | 031003016001 | 浮标液面计 | 1.名称:液位计 2.规格:具有就地显示和远传显示功能 3.其他:未尽事项详见招标图纸、招标文件、国家相关规范 4.完成本项清单所需的一切相关工作 | 组 | 1 | 405.6 | 405.6
33 | 031003012001 | 防止器 | 1.名称:旋流防止器 2.规格:DN100 3.其他:未尽事项详见招标图纸、招标文件、国家相关规范 4.完成本项清单所需的一切相关工作 | 套 | 1 | 1373.41 | 1373.41
34 | 030703017001 | 防虫网 | 1.名称:防虫网 2.其他:未尽事项详见招标图纸、招标文件、国家相关规范 3.完成本项清单所需的一切相关工作 | 个 | 1 | 25 | 25
|  | 措施项目 |  |  |  |  | 296.02
| 2 | 措施其他项目 |  |  |  |  | 296.02
35 | 031301017001 | 脚手架搭拆费 |  | 项 | 1 | 296.02 | 296.02
合 计 | [6 empty] | 80720.65