## 表-04 单位工程招标控制价汇总表
单位工程招标控制价汇总表
工程名称：凤凰湖消防站-1#综合楼-电气 |  |  | 标段： | 第 1 页 共 1 页
序号 | 汇总内容 | 金额:(元) |  |  | 其中：暂估价(元)
1 | 分部分项合计 | 731398.21
2 | 措施合计 | 51440.97
2.1 | 绿色施工安全防护措施费 | 44105.31
2.2 | 其他措施费 | 7335.66
3 | 其他项目 | 85470.07 |  |  | －
3.1 | 暂列金额 | 73139.82
3.2 | 暂估价
3.3 | 计日工
3.4 | 总承包服务费
3.5 | 预算包干费 | 12330.25
3.6 | 工程优质费
3.7 | 概算幅度差
3.8 | 索赔费用
3.9 | 现场签证费用
3.10 | 其他费用
4 | 税前工程造价 | 868309.25
5 | 增值税销项税额 | 78147.83 |  |  | －
6 | 总造价 | 946457.08
7 | 人工费 | 129762.35
招标控制价合计=1+2+3+5 |  | 946,457.08 |  |  | 0.00
注：本表适用于单位工程招标控制价或投标报价的汇总，如无单位工程划分，单项工程也使用本表汇总
表—04

## 表-08 分部分项工程和单价措施项目清单与计价表
分部分项工程和单价措施项目清单与计价表
工程名称：凤凰湖消防站-1#综合楼-电气 |  |  |  | 标段： |  |  |  | 第 1 页 共 1 页
序号 | 项目编码 | 项目名称 | 项目特征描述 |  | 计量单位 | 工程量 | 金额（元）
[7 empty] | 综合单价 |  | 综合合价 | 其中
暂估价
|  | 整个项目 | [6 empty] | 731398.21
1 | 030404017001 | 配电箱 | 1.名称:成套配电箱ZAL-1#01-1 2.其他:未尽事项详见招标图纸、招标文件、国家相关规范 |  | 台 | 1 | 5967.32 |  | 5967.32
2 | 030404017002 | 配电箱 | 1.名称:成套配电箱AL-1#02-1 2.其他:未尽事项详见招标图纸、招标文件、国家相关规范 |  | 台 | 1 | 2573.6 |  | 2573.6
3 | 030404017003 | 配电箱 | 1.名称:成套配电箱AL-1#01-SW 2.其他:未尽事项详见招标图纸、招标文件、国家相关规范 |  | 台 | 1 | 3258.05 |  | 3258.05
4 | 030404017004 | 配电箱 | 1.名称:成套配电箱AL-1#03-1 2.其他:未尽事项详见招标图纸、招标文件、国家相关规范 |  | 台 | 1 | 2432.83 |  | 2432.83
5 | 030404017005 | 配电箱 | 1.名称:成套配电箱AL-1#04-1 2.其他:未尽事项详见招标图纸、招标文件、国家相关规范 |  | 台 | 1 | 2384.55 |  | 2384.55
6 | 030404017006 | 配电箱 | 1.名称:成套配电箱AL1 2.其他:未尽事项详见招标图纸、招标文件、国家相关规范 |  | 台 | 6 | 956.89 |  | 5741.34
7 | 030404017007 | 配电箱 | 1.名称:成套配电箱AL3 2.其他:未尽事项详见招标图纸、招标文件、国家相关规范 |  | 台 | 10 | 1189.15 |  | 11891.5
8 | 030404017008 | 配电箱 | 1.名称:成套配电箱AL-1#01-XY 2.其他:未尽事项详见招标图纸、招标文件、国家相关规范 |  | 台 | 1 | 1189.15 |  | 1189.15
9 | 030404017009 | 配电箱 | 1.名称:成套配电箱AL-BG 2.其他:未尽事项详见招标图纸、招标文件、国家相关规范 |  | 台 | 5 | 1189.15 |  | 5945.75
10 | 030404017010 | 配电箱 | 1.名称:成套配电箱AL-HDS 2.其他:未尽事项详见招标图纸、招标文件、国家相关规范 |  | 台 | 1 | 1189.15 |  | 1189.15
11 | 030404017011 | 配电箱 | 1.名称:成套配电箱AL-XFY 2.其他:未尽事项详见招标图纸、招标文件、国家相关规范 |  | 台 | 1 | 1588.88 |  | 1588.88
12 | 030404017012 | 配电箱 | 1.名称:成套配电箱AL-DY 2.其他:未尽事项详见招标图纸、招标文件、国家相关规范 |  | 台 | 1 | 1726.71 |  | 1726.71
13 | 030404017013 | 配电箱 | 1.名称:成套配电箱AL-1#01-CT 2.其他:未尽事项详见招标图纸、招标文件、国家相关规范 |  | 台 | 1 | 1769.22 |  | 1769.22
14 | 030404017014 | 配电箱 | 1.名称:成套配电箱ZAP-1#01-1 2.其他:未尽事项详见招标图纸、招标文件、国家相关规范 |  | 台 | 1 | 3748.88 |  | 3748.88
15 | 030404017015 | 配电箱 | 1.名称:成套配电箱AP-1#02-1 2.其他:未尽事项详见招标图纸、招标文件、国家相关规范 |  | 台 | 1 | 2208.3 |  | 2208.3
16 | 030404017016 | 配电箱 | 1.名称:成套配电箱AP-1#03-1 2.其他:未尽事项详见招标图纸、招标文件、国家相关规范 |  | 台 | 1 | 2330.86 |  | 2330.86
17 | 030404017017 | 配电箱 | 1.名称:成套配电箱AP-KT-XFY 2.其他:未尽事项详见招标图纸、招标文件、国家相关规范 |  | 台 | 1 | 989.15 |  | 989.15
18 | 030404017018 | 配电箱 | 1.名称:成套配电箱AP-1#04-1 2.其他:未尽事项详见招标图纸、招标文件、国家相关规范 |  | 台 | 1 | 2411.25 |  | 2411.25
19 | 030404017019 | 配电箱 | 1.名称:成套配电箱AP-1#RF-DT 2.其他:未尽事项详见招标图纸、招标文件、国家相关规范 |  | 台 | 1 | 2188.88 |  | 2188.88
20 | 030404017020 | 配电箱 | 1.名称:成套配电箱AP-KT1 2.其他:未尽事项详见招标图纸、招标文件、国家相关规范 |  | 台 | 3 | 584.26 |  | 1752.78
21 | 030404017021 | 配电箱 | 1.名称:成套配电箱AP-KT2 2.其他:未尽事项详见招标图纸、招标文件、国家相关规范 |  | 台 | 3 | 697.21 |  | 2091.63
22 | 030404017022 | 配电箱 | 1.名称:成套配电箱AP-KT4 2.其他:未尽事项详见招标图纸、招标文件、国家相关规范 |  | 台 | 2 | 990.61 |  | 1981.22
23 | 030404017023 | 配电箱 | 1.名称:成套配电箱AP-KT3 2.其他:未尽事项详见招标图纸、招标文件、国家相关规范 |  | 台 | 2 | 842.06 |  | 1684.12
24 | 030404017024 | 配电箱 | 1.名称:成套配电箱AL-HYS 2.其他:未尽事项详见招标图纸、招标文件、国家相关规范 |  | 台 | 1 | 1269.15 |  | 1269.15
25 | 030404017025 | 配电箱 | 1.名称:成套配电箱ALG-1#01-1 2.其他:未尽事项详见招标图纸、招标文件、国家相关规范 |  | 台 | 1 | 3268.88 |  | 3268.88
26 | 030404017026 | 配电箱 | 1.名称:成套配电箱AP-1#01-CF 2.其他:未尽事项详见招标图纸、招标文件、国家相关规范 |  | 台 | 1 | 1980.43 |  | 1980.43
27 | 030404017027 | 配电箱 | 1.名称:成套配电箱AL-GT 2.其他:未尽事项详见招标图纸、招标文件、国家相关规范 |  | 台 | 1 | 989.15 |  | 989.15
28 | 030404017028 | 配电箱 | 1.名称:成套配电箱AT-1#01-CK 2.其他:未尽事项详见招标图纸、招标文件、国家相关规范 |  | 台 | 1 | 2308.88 |  | 2308.88
29 | 030404017029 | 配电箱 | 1.名称:成套配电箱AP-1#RF-RS 2.其他:未尽事项详见招标图纸、招标文件、国家相关规范 |  | 台 | 1 | 3268.88 |  | 3268.88
30 | 030404017030 | 配电箱 | 1.名称:成套配电箱AP-1#01-CDZ 2.其他:未尽事项详见招标图纸、招标文件、国家相关规范 |  | 台 | 1 | 3748.88 |  | 3748.88
31 | 030404017031 | 配电箱 | 1.名称:成套配电箱AL-1#01-BQ 2.其他:未尽事项详见招标图纸、招标文件、国家相关规范 |  | 台 | 1 | 2538.88 |  | 2538.88
32 | 030404017032 | 配电箱 | 1.名称:成套配电箱AT-1#01-ALE 2.其他:未尽事项详见招标图纸、招标文件、国家相关规范 |  | 台 | 1 | 3268.88 |  | 3268.88
33 | 030404017033 | 配电箱 | 1.名称:成套配电箱EPS-1#01-1 2.其他:未尽事项详见招标图纸、招标文件、国家相关规范 |  | 台 | 1 | 2628.88 |  | 2628.88
34 | 030404017034 | 配电箱 | 1.名称:成套配电箱AT-1#01-AF 2.其他:未尽事项详见招标图纸、招标文件、国家相关规范 |  | 台 | 1 | 1909.15 |  | 1909.15
35 | 030404017035 | 配电箱 | 1.名称:成套配电箱AT-1#01-DF 2.其他:未尽事项详见招标图纸、招标文件、国家相关规范 |  | 台 | 1 | 2628.88 |  | 2628.88
36 | 030404017036 | 配电箱 | 1.名称:成套配电箱EPS-1#01-DF 2.其他:未尽事项详见招标图纸、招标文件、国家相关规范 |  | 台 | 1 | 1509.15 |  | 1509.15
37 | 030404017037 | 配电箱 | 1.名称:成套配电箱AT-1#RF-XFB 2.其他:未尽事项详见招标图纸、招标文件、国家相关规范 |  | 台 | 1 | 3268.88 |  | 3268.88
38 | 030404017038 | 配电箱 | 1.名称:成套配电箱AT-1#01-FD 2.其他:未尽事项详见招标图纸、招标文件、国家相关规范 |  | 台 | 1 | 3188.88 |  | 3188.88
39 | 030404017039 | 配电箱 | 1.名称:成套配电箱AT-1#01-KGF 2.其他:未尽事项详见招标图纸、招标文件、国家相关规范 |  | 台 | 1 | 3188.88 |  | 3188.88
40 | 030404016001 | 控制箱 | 1.名称:控制箱AC-PF-1-02~3 2.其他:未尽事项详见招标图纸、招标文件、国家相关规范 |  | 台 | 2 | 1132.24 |  | 2264.48
41 | 030404016002 | 控制箱 | 1.名称:控制箱AC-PF-2-01 2.其他:未尽事项详见招标图纸、招标文件、国家相关规范 |  | 台 | 1 | 1132.24 |  | 1132.24
42 | 030404016003 | 控制箱 | 1.名称:控制箱AC-SNB 2.其他:未尽事项详见招标图纸、招标文件、国家相关规范 |  | 台 | 1 | 1132.24 |  | 1132.24
43 | 030404016004 | 控制箱 | 1.名称:控制箱AC-SHB 2.其他:未尽事项详见招标图纸、招标文件、国家相关规范 |  | 台 | 1 | 1132.24 |  | 1132.24
44 | 030404016005 | 控制箱 | 1.名称:控制箱AC-BSB 2.其他:未尽事项详见招标图纸、招标文件、国家相关规范 |  | 台 | 1 | 1132.24 |  | 1132.24
45 | 030404016006 | 控制箱 | 1.名称:控制箱QWB 2.其他:未尽事项详见招标图纸、招标文件、国家相关规范 |  | 台 | 1 | 1132.24 |  | 1132.24
46 | 030404016007 | 控制箱 | 1.名称:控制箱PWB 2.其他:未尽事项详见招标图纸、招标文件、国家相关规范 |  | 台 | 1 | 1132.24 |  | 1132.24
47 | 030404016008 | 控制箱 | 1.名称:控制箱AC-RBZJ1 2.其他:未尽事项详见招标图纸、招标文件、国家相关规范 |  | 台 | 1 | 1452.24 |  | 1452.24
48 | 030404016009 | 控制箱 | 1.名称:控制箱AC-RSHB 2.其他:未尽事项详见招标图纸、招标文件、国家相关规范 |  | 台 | 1 | 1292.24 |  | 1292.24
49 | 030404016010 | 控制箱 | 1.名称:控制箱AC-RBXH1 2.其他:未尽事项详见招标图纸、招标文件、国家相关规范 |  | 台 | 1 | 1132.24 |  | 1132.24
50 | 030404016011 | 控制箱 | 1.名称:控制箱AC-RBXH2 2.其他:未尽事项详见招标图纸、招标文件、国家相关规范 |  | 台 | 1 | 1032.24 |  | 1032.24
51 | 030412005001 | 120X1200日光灯LED条形灯 | 1.名称:120X1200日光灯LED条形灯 2.规格:16W 1450lm 3.安装形式:吊链安装 4.其他:未尽事项详见招标图纸、招标文件、国家相关规范 |  | 套 | 167 | 85.7 |  | 14311.9
52 | 030412004001 | 300X600 LED日光灯盘 | 1.名称:300X600 LED日光灯盘 2.规格:16W 1450lm 3.其他:未尽事项详见招标图纸、招标文件、国家相关规范 |  | 套 | 5 | 74.02 |  | 370.1
53 | 030412004002 | 600X600 LED日光灯盘 | 1.名称:600X600 LED日光灯盘 2.规格:16W 1450lm 3.其他:未尽事项详见招标图纸、招标文件、国家相关规范 |  | 套 | 12 | 166.19 |  | 1994.28
54 | 030412004003 | 600X600 LED日光灯盘（带声光控开关） | 1.名称:600X600 LED日光灯盘（带声光控开关） 2.规格:16W 1450lm 3.其他:未尽事项详见招标图纸、招标文件、国家相关规范 |  | 套 | 64 | 199.86 |  | 12791.04
55 | 030412004004 | 600X600 LED日光灯盘 | 1.名称:600X600 LED日光灯盘 2.规格:30W 3000lm 3.其他:未尽事项详见招标图纸、招标文件、国家相关规范 |  | 套 | 127 | 186.39 |  | 23671.53
56 | 030412004005 | 600X600 LED日光灯盘（带声光控开关） | 1.名称:600X600 LED日光灯盘（带声光控开关） 2.规格:30W 3000lm 3.其他:未尽事项详见招标图纸、招标文件、国家相关规范 |  | 套 | 29 | 219.72 |  | 6371.88
57 | 030412004006 | LED软灯带 | 1.名称:LED软灯带 2.规格:8W 450lm 3.其他:未尽事项详见招标图纸、招标文件、国家相关规范 |  | m | 83.04 | 23.96 |  | 1989.64
58 | 030412004007 | LED筒灯 | 1.名称:LED筒灯 2.规格:12W 600lm 3.其他:未尽事项详见招标图纸、招标文件、国家相关规范 |  | 套 | 69 | 104.91 |  | 7238.79
59 | 030412004008 | LED筒灯 | 1.名称:LED三头筒灯 2.规格:24W 2400lm 3.其他:未尽事项详见招标图纸、招标文件、国家相关规范 |  | 套 | 9 | 142.3 |  | 1280.7
60 | 030412004009 | 壁灯 | 1.名称:壁灯 2.其他:未尽事项详见招标图纸、招标文件、国家相关规范 |  | 套 | 9 | 75.51 |  | 679.59
61 | 030412004010 | 壁挂式单管荧光灯 | 1.名称:壁挂式单管荧光灯 2.其他:未尽事项详见招标图纸、招标文件、国家相关规范 |  | 套 | 1 | 68.8 |  | 68.8
62 | 030412005002 | 单管荧光灯 | 1.名称:单管荧光灯 2.安装形式:吊链安装 3.其他:未尽事项详见招标图纸、招标文件、国家相关规范 |  | 套 | 8 | 83.14 |  | 665.12
63 | 030412005003 | 双管荧光灯 | 1.名称:双管荧光灯 2.安装形式:吊链安装 3.其他:未尽事项详见招标图纸、招标文件、国家相关规范 |  | 套 | 3 | 133.56 |  | 400.68
64 | 030412003001 | 安全出口指示灯 | 1.名称:安全出口指示灯 2.安装形式:壁装 3.其他:未尽事项详见招标图纸、招标文件、国家相关规范 |  | 套 | 25 | 112.81 |  | 2820.25
65 | 030412003002 | 楼层标志灯 | 1.名称:楼层标志灯 2.安装形式:壁装 3.其他:未尽事项详见招标图纸、招标文件、国家相关规范 |  | 套 | 10 | 112.81 |  | 1128.1
66 | 030412003003 | 应急照明灯 | 1.名称:应急照明灯 2.安装形式:壁装 3.其他:未尽事项详见招标图纸、招标文件、国家相关规范 |  | 套 | 49 | 168.04 |  | 8233.96
67 | 030412003004 | 应急照明灯 | 1.名称:应急照明灯 2.安装形式:吸顶 3.其他:未尽事项详见招标图纸、招标文件、国家相关规范 |  | 套 | 35 | 168 |  | 5880
68 | 030412003005 | 单向疏散指示灯 | 1.名称:单向疏散指示灯 2.安装形式:壁装 3.其他:未尽事项详见招标图纸、招标文件、国家相关规范 |  | 套 | 34 | 112.81 |  | 3835.54
69 | 030404034001 | 单联单控开关 | 1.名称:单联单控开关 2.规格:250V 10A 3.安装方式:暗装 4.其他:未尽事项详见招标图纸、招标文件、国家相关规范 |  | 个 | 4 | 21.25 |  | 85
70 | 030404034002 | 双联单控开关 | 1.名称:双联单控开关 2.规格:250V 10A 3.安装方式:暗装 4.其他:未尽事项详见招标图纸、招标文件、国家相关规范 |  | 个 | 23 | 23.23 |  | 534.29
71 | 030404034003 | 三联单控开关 | 1.名称:三联单控开关 2.规格:250V 10A 3.安装方式:暗装 4.其他:未尽事项详见招标图纸、招标文件、国家相关规范 |  | 个 | 9 | 26.49 |  | 238.41
72 | 030404034004 | 单联双控开关 | 1.名称:单联双控开关 2.规格:250V 10A 3.安装方式:暗装 4.其他:未尽事项详见招标图纸、招标文件、国家相关规范 |  | 个 | 16 | 23.02 |  | 368.32
73 | 030404035001 | 二三插座 | 1.名称:二三插座 2.规格:250V 10A 3.安装方式:暗装 4.其他:未尽事项详见招标图纸、招标文件、国家相关规范 |  | 个 | 213 | 21.79 |  | 4641.27
74 | 030404035002 | 三极插座 | 1.名称:地面插座 2.规格:250V 10A 3.安装方式:暗装 4.其他:未尽事项详见招标图纸、招标文件、国家相关规范 |  | 个 | 2 | 21.79 |  | 43.58
75 | 030404035003 | 防水插座 | 1.名称:防水插座 2.规格:250V 10A 3.安装方式:暗装 4.其他:未尽事项详见招标图纸、招标文件、国家相关规范 |  | 个 | 38 | 34.56 |  | 1313.28
76 | 030404035004 | 空调插座 | 1.名称:空调插座 2.规格:250V 16A 3.安装方式:暗装 4.其他:未尽事项详见招标图纸、招标文件、国家相关规范 |  | 个 | 60 | 20.69 |  | 1241.4
77 | 030404033001 | 风扇 | 1.名称:排气扇 2.规格:300*300 3.安装方式:天花式安装 4.其他:未尽事项详见招标图纸、招标文件、国家相关规范 |  | 台 | 6 | 84.27 |  | 505.62
78 | 030411006001 | 感应器接线盒 | 1.名称:感应器接线盒 2.安装方式:暗装 3.其他:未尽事项详见招标图纸、招标文件、国家相关规范 |  | 个 | 2 | 9.48 |  | 18.96
79 | 030411006002 | 接线盒 | 1.名称:接线盒 2.安装方式:暗装 3.其他:未尽事项详见招标图纸、招标文件、国家相关规范 |  | 个 | 695 | 9.48 |  | 6588.6
80 | 030411006003 | 接线盒 | 1.名称:开关(插座)盒 2.安装方式:暗装 3.其他:未尽事项详见招标图纸、招标文件、国家相关规范 |  | 个 | 365 | 9.6 |  | 3504
81 | 030411003001 | 普通桥架 | 1.名称:普通桥架 2.规格:CTC-100*100*1.0 3.其他:未尽事项详见招标图纸、招标文件、国家相关规范 |  | m | 248.56 | 64.41 |  | 16009.75
82 | 030411003002 | 普通桥架 | 1.名称:普通桥架 2.规格:CTC-150*100 3.其他:未尽事项详见招标图纸、招标文件、国家相关规范 |  | m | 2.57 | 75.9 |  | 195.06
83 | 030411003003 | 普通桥架 | 1.名称:普通桥架 2.规格:CTC-300*150*1.5 3.其他:未尽事项详见招标图纸、招标文件、国家相关规范 |  | m | 24.71 | 129.18 |  | 3192.04
84 | 030411003004 | 普通桥架 | 1.名称:普通桥架 2.规格:CTC-400*150*2.0 3.其他:未尽事项详见招标图纸、招标文件、国家相关规范 |  | m | 19.58 | 214.73 |  | 4204.41
85 | 030411003005 | 消防桥架 | 1.名称:消防桥架 2.规格:100*100*1.0 3.其他:未尽事项详见招标图纸、招标文件、国家相关规范 |  | m | 63.9 | 85.72 |  | 5477.51
86 | 030411003006 | 消防桥架 | 1.名称:消防桥架 2.规格:200*100*1.0 3.其他:未尽事项详见招标图纸、招标文件、国家相关规范 |  | m | 7.56 | 96.77 |  | 731.58
87 | 030408001001 | 电力电缆 | 1.名称:电力电缆 2.规格:NW-YTTW-B1-0.6/1-4x185+1x95 3.其他:未尽事项详见招标图纸、招标文件、国家相关规范 |  | m | 35.95 | 662.57 |  | 23819.39
88 | 030408001002 | 电力电缆 | 1.名称:电力电缆 2.规格:NW-YTTW-B1-4x25+1x16 3.其他:未尽事项详见招标图纸、招标文件、国家相关规范 |  | m | 71.69 | 104.8 |  | 7513.11
89 | 030408001003 | 电力电缆 | 1.名称:电力电缆 2.规格:NW-YTTW-5x6 3.其他:未尽事项详见招标图纸、招标文件、国家相关规范 |  | m | 339.43 | 47.18 |  | 16014.31
90 | 030408001004 | 电力电缆 | 1.名称:电力电缆 2.规格:WDZB-YJY-B2-0.6/1kV-4x120+1x70 3.其他:未尽事项详见招标图纸、招标文件、国家相关规范 |  | m | 42.39 | 480.84 |  | 20382.81
91 | 030408001005 | 电力电缆 | 1.名称:电力电缆 2.规格:WDZB-YJY-B2-0.6/1kV-4x240+1x120 3.其他:未尽事项详见招标图纸、招标文件、国家相关规范 |  | m | 41.02 | 942.71 |  | 38669.96
92 | 030408001006 | 电力电缆 | 1.名称:电力电缆 2.规格:WDZB-YJY-B2-0.6/1kV-4x50+1x25 3.其他:未尽事项详见招标图纸、招标文件、国家相关规范 |  | m | 36.9 | 199.15 |  | 7348.64
93 | 030408001007 | 电力电缆 | 1.名称:电力电缆 2.规格:WDZB-YJY-B2-0.6/1kV-4x95+1x50 3.其他:未尽事项详见招标图纸、招标文件、国家相关规范 |  | m | 100.16 | 377.33 |  | 37793.37
94 | 030408001008 | 电力电缆 | 1.名称:电力电缆 2.规格:WDZB-YJY-B2-0.6/1kV-5x10 3.其他:未尽事项详见招标图纸、招标文件、国家相关规范 |  | m | 118.83 | 55.74 |  | 6623.58
95 | 030408001009 | 电力电缆 | 1.名称:电力电缆 2.规格:WDZB-YJY-B2-0.6/1kV-4x70+1*25 3.其他:未尽事项详见招标图纸、招标文件、国家相关规范 |  | m | 19.39 | 259.93 |  | 5040.04
96 | 030408001010 | 电力电缆 | 1.名称:电力电缆 2.规格:WDZB-YJY-B2-0.6/1kV-4x25+1*16 3.其他:未尽事项详见招标图纸、招标文件、国家相关规范 |  | m | 311.67 | 120.73 |  | 37627.92
97 | 030408001011 | 电力电缆 | 1.名称:电力电缆 2.规格:WDZB-YJY-B2-0.6/1kV-4x35+1*16 3.其他:未尽事项详见招标图纸、招标文件、国家相关规范 |  | m | 104.62 | 151.07 |  | 15804.94
98 | 030408001012 | 电力电缆 | 1.名称:电力电缆 2.规格:WDZB-YJY-B2-0.6/1kV-3x35+2x16 3.其他:未尽事项详见招标图纸、招标文件、国家相关规范 |  | m | 51.98 | 138.18 |  | 7182.6
99 | 030408001013 | 电力电缆 | 1.名称:电力电缆 2.规格:WDZB-YJY-B1-0.6/1kV-5x16 3.其他:未尽事项详见招标图纸、招标文件、国家相关规范 |  | m | 64.23 | 87.82 |  | 5640.68
100 | 030408001014 | 电力电缆 | 1.名称:电力电缆 2.规格:WDZB-YJY-B1-0.6/1kV-5x4 3.其他:未尽事项详见招标图纸、招标文件、国家相关规范 |  | m | 169.68 | 26.37 |  | 4474.46
101 | 030408001015 | 电力电缆 | 1.名称:电力电缆 2.规格:WDZBN-YJY-B1-5*6 3.其他:未尽事项详见招标图纸、招标文件、国家相关规范 |  | m | 5.42 | 38.78 |  | 210.19
102 | 030408001016 | 电力电缆 | 1.名称:电力电缆 2.规格:WDZC-YJY-B1-0.6/1kV-5x2.5 3.其他:未尽事项详见招标图纸、招标文件、国家相关规范 |  | m | 215.73 | 18.54 |  | 3999.63
103 | 030408001017 | 电力电缆 | 1.名称:电力电缆 2.规格:WDZB-YJY-B1-0.6/1kV-5x2.5 3.其他:未尽事项详见招标图纸、招标文件、国家相关规范 |  | m | 28.98 | 18.96 |  | 549.46
104 | 030408001018 | 电力电缆 | 1.名称:电力电缆 2.规格:WDZBN-YJY-B1-0.6/1kV-3x6 3.其他:未尽事项详见招标图纸、招标文件、国家相关规范 |  | m | 15.34 | 24.84 |  | 381.05
105 | 030408001019 | 电力电缆 | 1.名称:电力电缆 2.规格:WDZBN-YJY-B1-0.6/1kV-4x6 3.其他:未尽事项详见招标图纸、招标文件、国家相关规范 |  | m | 15.34 | 31.54 |  | 483.82
106 | 030408001020 | 电力电缆 | 1.名称:电力电缆 2.规格:WDZB-YJY-B1-0.6/1kV-4x2.5 3.其他:未尽事项详见招标图纸、招标文件、国家相关规范 |  | m | 20.76 | 15.46 |  | 320.95
107 | 030408006001 | 电力电缆头 | 1.名称:电力电缆头 2.规格:WDZB-YJY-B2-0.6/1kV-4x240+1x120 3.其他:未尽事项详见招标图纸、招标文件、国家相关规范 |  | 个 | 2 | 397.89 |  | 795.78
108 | 030408006002 | 电力电缆头 | 1.名称:电力电缆头 2.规格:WDZB-YJY-B2-0.6/1kV-4x120+1x70 3.其他:未尽事项详见招标图纸、招标文件、国家相关规范 |  | 个 | 2 | 273.23 |  | 546.46
109 | 030408006003 | 电力电缆头 | 1.名称:电力电缆头 2.规格:WDZB-YJY-B2-0.6/1kV-4x95+1x50 3.其他:未尽事项详见招标图纸、招标文件、国家相关规范 |  | 个 | 2 | 273.23 |  | 546.46
110 | 030408006004 | 电力电缆头 | 1.名称:电力电缆头 2.规格:WDZB-YJY-B2-0.6/1-4x50+1x25 3.其他:未尽事项详见招标图纸、招标文件、国家相关规范 |  | 个 | 4 | 212.27 |  | 849.08
111 | 030408006005 | 电力电缆头 | 1.名称:电力电缆头 2.规格:NW-YTTW-B1-4x25+1x16 3.其他:未尽事项详见招标图纸、招标文件、国家相关规范 |  | 个 | 4 | 163.86 |  | 655.44
112 | 030408006006 | 电力电缆头 | 1.名称:电力电缆头 2.规格:WDZB-YJY-B2-0.6/1kV-4x35+1*16 3.其他:未尽事项详见招标图纸、招标文件、国家相关规范 |  | 个 | 4 | 163.86 |  | 655.44
113 | 030408006007 | 电力电缆头 | 1.名称:电力电缆头 2.规格:WDZB-YJY-B2-0.6/1-4x25+1x16 3.其他:未尽事项详见招标图纸、招标文件、国家相关规范 |  | 个 | 6 | 163.86 |  | 983.16
114 | 030411004001 | 配线 | 1.名称:管内穿线 2.型号:WDZC-BYJ-B2-450/750V-2.5 3.其他:未尽事项详见招标图纸、招标文件、国家相关规范 |  | m | 7347.92 | 3.77 |  | 27701.66
115 | 030411004002 | 配线 | 1.名称:管内穿线 2.型号:WDZCN-BYJ-B2-450/750V-2.5 3.其他:未尽事项详见招标图纸、招标文件、国家相关规范 |  | m | 249.69 | 4.01 |  | 1001.26
116 | 030411004003 | 配线 | 1.名称:管内穿线 2.型号:ZC-BV-2.5 3.其他:未尽事项详见招标图纸、招标文件、国家相关规范 |  | m | 606.76 | 3.34 |  | 2026.58
117 | 030411004004 | 配线 | 1.名称:管内穿线 2.型号:WDZC-BYJ-B2-450/750V-2.5 3.其他:未尽事项详见招标图纸、招标文件、国家相关规范 |  | m | 147.32 | 3.77 |  | 555.4
118 | 030411004005 | 配线 | 1.名称:管内穿线 2.型号:ZCN-BYJ-B1-450/750V-2.5 3.其他:未尽事项详见招标图纸、招标文件、国家相关规范 |  | m | 388.94 | 3.59 |  | 1396.29
119 | 030411004006 | 配线 | 1.名称:管内穿线 2.型号:WDZC-BYJ-B2-450/750V-4 3.其他:未尽事项详见招标图纸、招标文件、国家相关规范 |  | m | 4247.93 | 5.01 |  | 21282.13
120 | 030411004007 | 配线 | 1.名称:管内穿线 2.型号:ZC-BV-4 3.其他:未尽事项详见招标图纸、招标文件、国家相关规范 |  | m | 1466.4 | 4.33 |  | 6349.51
121 | 030411004008 | 配线 | 1.名称:管内穿线 2.型号:WDZC-BYJ-B2-450/750V-6 3.其他:未尽事项详见招标图纸、招标文件、国家相关规范 |  | m | 1719.93 | 6.86 |  | 11798.72
122 | 030411004009 | 配线 | 1.名称:管内穿线 2.型号:WDZC-BYJ-B2-450/750V-10 3.其他:未尽事项详见招标图纸、招标文件、国家相关规范 |  | m | 2540.25 | 10.8 |  | 27434.7
123 | 030411004010 | 配线 | 1.名称:管内穿线 2.型号:WDZB-BYJ-B2-450/750V-16 3.其他:未尽事项详见招标图纸、招标文件、国家相关规范 |  | m | 83.28 | 16.72 |  | 1392.44
124 | 030411004011 | 配线 | 1.名称:管内穿线 2.型号:WDZCN-RYS-B1-2x2.5 3.其他:未尽事项详见招标图纸、招标文件、国家相关规范 |  | m | 1131.88 | 6 |  | 6791.28
125 | 030411004012 | 配线 | 1.名称:管内穿线 2.型号:ZCN-RVS-B1-18x1.5 3.其他:未尽事项详见招标图纸、招标文件、国家相关规范 |  | m | 80.56 | 26.21 |  | 2111.48
126 | 030408002001 | 控制电缆 | 1.名称:控制电缆 2.型号:ZCN-KVV-B1-3x1.5 3.其他:未尽事项详见招标图纸、招标文件、国家相关规范 |  | m | 10 | 11.05 |  | 110.5
127 | 030408002002 | 控制电缆 | 1.名称:控制电缆 2.型号:ZCN-KVV-B1-2x1.5 3.其他:未尽事项详见招标图纸、招标文件、国家相关规范 |  | m | 30 | 10.44 |  | 313.2
128 | 030411001001 | 配管 | 1.名称:镀锌电线管 2.规格:SC32 3.配置形式:暗配 4.其他:未尽事项详见招标图纸、招标文件、国家相关规范 |  | m | 4.43 | 23.01 |  | 101.93
129 | 030411001002 | 配管 | 1.名称:镀锌电线管 2.规格:SC25 3.配置形式:暗配 4.其他:未尽事项详见招标图纸、招标文件、国家相关规范 |  | m | 8.76 | 18.57 |  | 162.67
130 | 030411001003 | 配管 | 1.名称:镀锌电线管 2.规格:SC20 3.配置形式:暗配 4.其他:未尽事项详见招标图纸、招标文件、国家相关规范 |  | m | 15.49 | 13.45 |  | 208.34
131 | 030411001004 | 配管 | 1.名称:镀锌电线管 2.规格:MT20 3.配置形式:暗配 4.其他:未尽事项详见招标图纸、招标文件、国家相关规范 |  | m | 2143.56 | 13.45 |  | 28830.88
132 | 030411001005 | 配管 | 1.名称:镀锌电线管 2.规格:MT25 3.配置形式:暗配 4.其他:未尽事项详见招标图纸、招标文件、国家相关规范 |  | m | 842.68 | 18.57 |  | 15648.57
133 | 030411001006 | 配管 | 1.名称:镀锌电线管 2.规格:MT32 3.配置形式:暗配 4.其他:未尽事项详见招标图纸、招标文件、国家相关规范 |  | m | 159.7 | 23.01 |  | 3674.7
134 | 030411001007 | 配管 | 1.名称:镀锌电线管 2.规格:MT40 3.配置形式:暗配 4.其他:未尽事项详见招标图纸、招标文件、国家相关规范 |  | m | 4.18 | 31.65 |  | 132.3
135 | 030411001008 | 配管 | 1.名称:镀锌电线管 2.规格:JDG20 3.配置形式:暗配 4.其他:未尽事项详见招标图纸、招标文件、国家相关规范 |  | m | 174.46 | 11.91 |  | 2077.82
136 | 030411001009 | 配管 | 1.名称:刚性难燃线管 2.规格:PC20 3.配置形式:暗配 4.其他:未尽事项详见招标图纸、招标文件、国家相关规范 |  | m | 1075.74 | 8.93 |  | 9606.36
137 | 030411001010 | 配管 | 1.名称:刚性难燃线管 2.规格:PC25 3.配置形式:暗配 4.其他:未尽事项详见招标图纸、招标文件、国家相关规范 |  | m | 1041.12 | 12.76 |  | 13284.69
138 | 030411001011 | 金属软管 | 1.名称:金属软管 2.规格:DN20 3.其他:未尽事项详见招标图纸、招标文件、国家相关规范 |  | m | 445.5 | 30.44 |  | 13561.02
139 | 030413002001 | 凿(压)槽 | 1.名称:凿（压)槽 2.规格:综合考虑 3.填充(恢复)方式:按设计要求 4.其他:未尽事项详见招标图纸、招标文件、国家相关规范 |  | m | 896.72 | 15.64 |  | 14024.7
140 | 030413001001 | 铁构件 | 1.名称:铁构件 2.材质:综合考虑 3.规格:未尽事项，详见招标图纸、招标文件及国家相关规范 |  | kg | 270.07 | 28.53 |  | 7705.1
141 | 031201003001 | 金属结构刷油 | 1.除锈级别:按设计要求 2.油漆品种:刷樟丹二道,灰色调和漆二道 3.其他:未尽事项详见招标图纸、招标文件、国家相关规范 |  | kg | 270.07 | 2.22 |  | 599.56
|  | 措施项目 | [6 empty] | 7335.66
142 | 031302007001 | 高层施工增加 |  |  | 项 | 1 | 2445.22 |  | 2445.22
143 | 031301017001 | 脚手架搭拆费 |  |  | 项 | 1 | 4890.44 |  | 4890.44
合 计 | [8 empty] | 738733.87
注：为计取规费等的使用，可在表中增设其中：“定额人工费”。
表—08

## 表-11 总价措施项目清单与计价表
总价措施项目清单与计价表
工程名称：凤凰湖消防站-1#综合楼-电气 | [5 empty] | 标段： |  | 第 1 页 共 1 页
序号 | 项目编码 | 项目名称 | 计算基础 | 费率 (%) | 金额 (元) |  | 调整 费率(%) |  | 调整后 金额(元) | 备注
1 | LSSGCSF00016 | 绿色施工安全防护措施费 | 分部分项人工费+分部分项机具费 | 35.77 | 44105.31 |  |  |  |  | 以分部分项的人工费与施工机具费之和为计算基础，费率35.77%
2 | 031301010001 | 安装与生产同时进行增加费用 | 分部分项人工费 | 0 | [5 empty] | 按人工费的10%计算
3 | 031301011001 | 在有害身体健康环境中施工增加费 | 分部分项人工费 | 0 | [5 empty] | 按人工费的10%计算
4 | TSSGBWZJF001 | 在地下（暗）室、设备及大口径管道内等特殊施工部位进行施工增加费 |  | 30 | [5 empty] | 按该部分人工费的30%计算
5 | 粤031302008001 | 赶工措施费 | 分部分项人工费+分部分项机具费 | 0 | [5 empty] | 赶工措施费=（1-δ）*分部分项（人工费+施工机具费）*0.344 （0.8≤δ＜1 式中：δ=合同工期/定额工期）
6 | 031302002001 | 夜间施工增加费 |  | 20 | [5 empty] | 按其夜间施工项目人工费的20%计算
7 | JTGRSGZJF001 | 交通干扰工程施工增加费 |  | 10 | [5 empty] | 按在市政道路上施工项目人工费的10%计算
8 | 粤031302009001 | 文明工地增加费 | 分部分项人工费+分部分项机具费 | 0 | [5 empty] | 以分部分项的人工费与施工机具费之和为计算基础；市级文明工地1.00%；省级文明工地2.00%
9 | DXGXJCJXF001 | 地下管线交叉降效费 | [7 empty] | 按实际发生或经批准的施工方案计算
10 | QTFY00000016 | 其他费用 | [7 empty] | 按实际发生或经批准的施工组织设计方案计算
合 计 |  |  |  |  | 44105.31
编制人（造价人员）： | [5 empty] | 复核人（造价工程师）：
表-11

## 表-12 其他项目清单与计价汇总表
其他项目清单与计价汇总表
工程名称：凤凰湖消防站-1#综合楼-电气 |  |  | 标段： |  | 第 1 页 共 1 页
序号 | 项目名称 | 金额（元） |  | 结算金额（元） |  | 备注
1 | 暂列金额 | 73139.82 |  |  |  | 明细详见表-12-1
2 | 暂估价
2.1 | 材料暂估价 | — |  |  |  | 明细详见表-12-2
2.2 | 专业工程暂估价 |  |  |  |  | 明细详见表-12-3
3 | 计日工 |  |  |  |  | 明细详见表-12-4
4 | 总承包服务费 |  |  |  |  | 明细详见表-12-5
5 | 预算包干费 | 12330.25
6 | 工程优质费
7 | 概算幅度差
8 | 现场签证费用
9 | 索赔费用
10 | 其他费用
| 合 计 | 85470.07 |  |  |  | —
注：材料（工程设备）暂估单价进入清单项目综合单价，此处不汇总。
表—12

## 表-13 规费、税金项目清单与计价表
规费、税金项目清单与计价表
工程名称：凤凰湖消防站-1#综合楼-电气 |  |  | 标段： |  |  | 第 1 页 共 1 页
序号 | 项目名称 | 计算基础 |  | 计算基数 | 计算费率 (%) |  | 金额(元)
1 | 增值税销项税额 | 分部分项合计+措施合计+其他项目 |  | 868309.25 | 9 |  | 78147.83
合 计 | [6 empty] | 78147.83
编制人（造价人员）： |  |  | 复核人（造价工程师）：
表—13