## 表-04 单位工程招标控制价汇总表
单位工程招标控制价汇总表
工程名称：凤凰湖消防站-1#综合楼-给排水 |  |  | 标段： | 第 1 页 共 1 页
序号 | 汇总内容 | 金额:(元) |  |  | 其中：暂估价(元)
1 | 分部分项合计 | 385815.58
2 | 措施合计 | 33886.92
2.1 | 绿色施工安全防护措施费 | 29157.04
2.2 | 其他措施费 | 4729.88
3 | 其他项目 | 46732.82 |  |  | －
3.1 | 暂列金额 | 38581.56
3.2 | 暂估价
3.3 | 计日工
3.4 | 总承包服务费
3.5 | 预算包干费 | 8151.26
3.6 | 工程优质费
3.7 | 概算幅度差
3.8 | 索赔费用
3.9 | 现场签证费用
3.10 | 其他费用
4 | 税前工程造价 | 466435.32
5 | 增值税销项税额 | 41979.18 |  |  | －
6 | 总造价 | 508414.50
7 | 人工费 | 75776.13
招标控制价合计=1+2+3+5 |  | 508,414.50 |  |  | 0.00
注：本表适用于单位工程招标控制价或投标报价的汇总，如无单位工程划分，单项工程也使用本表汇总
表—04

## 表-08 分部分项工程和单价措施项目清单与计价表
分部分项工程和单价措施项目清单与计价表
工程名称：凤凰湖消防站-1#综合楼-给排水 |  |  |  | 标段： |  |  |  | 第 1 页 共 1 页
序号 | 项目编码 | 项目名称 | 项目特征描述 |  | 计量单位 | 工程量 | 金额（元）
[7 empty] | 综合单价 |  | 综合合价 | 其中
暂估价
|  | 整个项目 | [6 empty] | 385815.58
1 | 031001006001 | 塑料管 | 1.安装部位:室内 2.介质:污、废水 3.材质、规格:PVC-U-100 4.连接形式:粘接 5.阻火圈设计要求:按设计要求 6.其他:未尽事项详见招标图纸、招标文件、国家相关规范 |  | m | 248.4 | 64.29 |  | 15969.64
2 | 031001006002 | 塑料管 | 1.安装部位:室内 2.介质:污、废水 3.材质、规格:PVC-U-80 4.连接形式:粘接 5.阻火圈设计要求:按设计要求 6.其他:未尽事项详见招标图纸、招标文件、国家相关规范 |  | m | 12.08 | 46.07 |  | 556.53
3 | 031001006003 | 塑料管 | 1.安装部位:室内 2.介质:污、废水 3.材质、规格:PVC-U-75 4.连接形式:粘接 5.阻火圈设计要求:按设计要求 6.其他:未尽事项详见招标图纸、招标文件、国家相关规范 |  | m | 75.56 | 43.14 |  | 3259.66
4 | 031001006004 | 塑料管 | 1.安装部位:室内 2.介质:污、废水 3.材质、规格:PVC-U-50 4.连接形式:粘接 5.阻火圈设计要求:按设计要求 6.其他:未尽事项详见招标图纸、招标文件、国家相关规范 |  | m | 55.17 | 30.18 |  | 1665.03
5 | 031001006005 | 塑料管 | 1.安装部位:室内 2.介质:放空管 3.材质、规格:PVC-U-100 4.连接形式:粘接 5.阻火圈设计要求:按设计要求 6.其他:未尽事项详见招标图纸、招标文件、国家相关规范 |  | m | 1.35 | 64.29 |  | 86.79
6 | 031001006006 | 塑料管 | 1.安装部位:室内 2.介质:溢流管 3.材质、规格:PVC-U-100 4.连接形式:粘接 5.阻火圈设计要求:按设计要求 6.其他:未尽事项详见招标图纸、招标文件、国家相关规范 |  | m | 1.05 | 64.29 |  | 67.5
7 | 031001007001 | 稳压管 | 1.安装部位:室内 2.介质:稳压管 3.材质、规格:钢塑复合钢DN100 4.连接形式:沟槽式卡箍连接 5.压力试验及吹、洗设计要求:水压试验、水冲洗 6.其他:未尽事项详见招标图纸、招标文件、国家相关规范 |  | m | 6 | 153.15 |  | 918.9
8 | 031001007002 | 复合管 | 1.安装部位:室内 2.介质:给水 3.材质、规格:钢塑复合管DN100 4.连接形式:沟槽式卡箍连接 5.压力试验及吹、洗设计要求:水压试验、水冲洗 6.其他:未尽事项详见招标图纸、招标文件、国家相关规范 |  | m | 262.58 | 153.15 |  | 40214.13
9 | 031001007003 | 复合管 | 1.安装部位:室内 2.介质:给水 3.材质、规格:钢塑复合管DN80 4.连接形式:沟槽式卡箍连接 5.压力试验及吹、洗设计要求:水压试验、水冲洗 6.其他:未尽事项详见招标图纸、招标文件、国家相关规范 |  | m | 26.85 | 122.47 |  | 3288.32
10 | 031001007004 | 复合管 | 1.安装部位:室内 2.介质:给水 3.材质、规格:钢塑复合钢DN65 4.连接形式:沟槽式卡箍连接 5.压力试验及吹、洗设计要求:水压试验、水冲洗 6.其他:未尽事项详见招标图纸、招标文件、国家相关规范 |  | m | 49.18 | 102.33 |  | 5032.59
11 | 031001007005 | 复合管 | 1.安装部位:室内 2.介质:给水 3.材质、规格:钢塑复合管DN50 4.连接形式:沟槽式卡箍连接 5.压力试验及吹、洗设计要求:水压试验、水冲洗 6.其他:未尽事项详见招标图纸、招标文件、国家相关规范 |  | m | 103.28 | 88.54 |  | 9144.41
12 | 031001007006 | 复合管 | 1.安装部位:室内 2.介质:给水 3.材质、规格:钢塑复合管DN40 4.连接形式:焊接连接 5.压力试验及吹、洗设计要求:水压试验、水冲洗 6.其他:未尽事项详见招标图纸、招标文件、国家相关规范 |  | m | 175.6 | 68.47 |  | 12023.33
13 | 031001007007 | 复合管 | 1.安装部位:室内 2.介质:给水 3.材质、规格:钢塑复合管DN32 4.连接形式:焊接连接 5.压力试验及吹、洗设计要求:水压试验、水冲洗 6.其他:未尽事项详见招标图纸、招标文件、国家相关规范 |  | m | 76.41 | 57.95 |  | 4427.96
14 | 031001006007 | 塑料管 | 1.安装部位:室内 2.介质:给水 3.规格、压力等级:DN25 4.连接形式:粘接连接 5.压力试验及吹、洗设计要求:按设计要求 6.其他:未尽事项详见招标图纸、招标文件、国家相关规范 |  | m | 31.52 | 26.92 |  | 848.52
15 | 031001006008 | 塑料管 | 1.安装部位:室内 2.介质:给水 3.规格、压力等级:DN20 4.连接形式:粘接连接 5.压力试验及吹、洗设计要求:按设计要求 6.其他:未尽事项详见招标图纸、招标文件、国家相关规范 |  | m | 68.41 | 25.12 |  | 1718.46
16 | 031001006009 | 塑料管 | 1.安装部位:室内 2.介质:给水 3.规格、压力等级:DN15 4.连接形式:粘接连接 5.压力试验及吹、洗设计要求:按设计要求 6.其他:未尽事项详见招标图纸、招标文件、国家相关规范 |  | m | 76.36 | 24.4 |  | 1863.18
17 | 031001003001 | 食品级覆塑S31408不锈钢（PN1.0MPa) | 1.安装部位:室内 2.介质:玻璃液位管 3.规格、压力等级:DN20 4.连接形式:丝扣连接 5.压力试验及吹、洗设计要求:按设计要求 6.其他:未尽事项详见招标图纸、招标文件、国家相关规范 |  | m | 3.6 | 69.26 |  | 249.34
18 | 031001006010 | 塑料管（UPVC) | 1.安装部位:室内 2.介质:空调冷凝水 3.材质、规格:DN25 4.连接形式:粘接 5.其他:未尽事项详见招标图纸、招标文件、国家相关规范 |  | m | 93.8 | 15.53 |  | 1456.71
19 | 031001006011 | 塑料管（UPVC) | 1.安装部位:室内 2.介质:通气 3.材质、规格:PVC-U-100 4.连接形式:粘接 5.阻火圈设计要求:按设计要求 6.其他:未尽事项详见招标图纸、招标文件、国家相关规范 |  | m | 10.39 | 64.29 |  | 667.97
20 | 031001007008 | 复合管 | 1.安装部位:室内 2.介质:热水 3.材质、规格:钢塑复合钢DN50 4.连接形式:沟槽式卡箍连接 5.压力试验及吹、洗设计要求:水压试验、水冲洗 6.其他:未尽事项详见招标图纸、招标文件、国家相关规范 |  | m | 7.33 | 88.54 |  | 649
21 | 031001007009 | 复合管 | 1.安装部位:室内 2.介质:热水 3.材质、规格:钢塑复合钢DN40 4.连接形式:焊接连接 5.压力试验及吹、洗设计要求:水压试验、水冲洗 6.其他:未尽事项详见招标图纸、招标文件、国家相关规范 |  | m | 56.19 | 68.47 |  | 3847.33
22 | 031001007010 | 复合管 | 1.安装部位:室内 2.介质:热水 3.材质、规格:钢塑复合钢DN32 4.连接形式:焊接连接 5.压力试验及吹、洗设计要求:水压试验、水冲洗 6.其他:未尽事项详见招标图纸、招标文件、国家相关规范 |  | m | 16.8 | 57.95 |  | 973.56
23 | 031001006012 | 塑料管 | 1.安装部位:室内 2.介质:热水 3.规格、压力等级:DN25 4.连接形式:粘接连接 5.压力试验及吹、洗设计要求:按设计要求 6.其他:未尽事项详见招标图纸、招标文件、国家相关规范 |  | m | 50.01 | 26.92 |  | 1346.27
24 | 031001006013 | 塑料管 | 1.安装部位:室内 2.介质:热水 3.规格、压力等级:DN20 4.连接形式:粘接连接 5.压力试验及吹、洗设计要求:按设计要求 6.其他:未尽事项详见招标图纸、招标文件、国家相关规范 |  | m | 5.99 | 25.12 |  | 150.47
25 | 031001006014 | 塑料管 | 1.安装部位:室内 2.介质:热水 3.规格、压力等级:DN15 4.连接形式:粘接连接 5.压力试验及吹、洗设计要求:按设计要求 6.其他:未尽事项详见招标图纸、招标文件、国家相关规范 |  | m | 59.81 | 24.4 |  | 1459.36
26 | 031001006015 | 塑料管 | 1.安装部位:室内 2.介质:热回水 3.规格、压力等级:DN25 4.连接形式:粘接连接 5.压力试验及吹、洗设计要求:按设计要求 6.其他:未尽事项详见招标图纸、招标文件、国家相关规范 |  | m | 11.35 | 26.92 |  | 305.54
27 | 031208002001 | 管道绝热 | 1.绝热材料品种:难燃B1级像素 2.绝热厚度:30mm 3.管道外径:DN50 4.其他:未尽事项详见招标图纸、招标文件、国家相关规范 |  | m | 7.33 | 24.69 |  | 180.98
28 | 031208002002 | 管道绝热 | 1.绝热材料品种:难燃B1级像素 2.绝热厚度:30mm 3.管道外径:DN40 4.其他:未尽事项详见招标图纸、招标文件、国家相关规范 |  | m | 56.19 | 17.44 |  | 979.95
29 | 031208002003 | 管道绝热 | 1.绝热材料品种:难燃B1级像素 2.绝热厚度:30mm 3.管道外径:DN25 4.其他:未尽事项详见招标图纸、招标文件、国家相关规范 |  | m | 50.01 | 13.14 |  | 657.13
30 | 031001006016 | 塑料管 | 1.安装部位:室内 2.介质:雨水 3.材质、规格:PVC-U-150 4.连接形式:粘接 5.阻火圈设计要求:按设计要求 6.附件:含雨水斗 7.其他:未尽事项详见招标图纸、招标文件、国家相关规范 |  | m | 3.49 | 95.43 |  | 333.05
31 | 031001006017 | 塑料管 | 1.安装部位:室内 2.介质:雨水 3.材质、规格:PVC-U-100 4.连接形式:粘接 5.阻火圈设计要求:按设计要求 6.附件:含雨水斗 7.其他:未尽事项详见招标图纸、招标文件、国家相关规范 |  | m | 262.65 | 58.47 |  | 15357.15
32 | 031003001002 | 螺纹阀门 | 1.类型:弹簧安全阀 2.规格、压力等级:DN40 3.连接形式:螺纹连接 4.其他:未尽事项详见招标图纸、招标文件、国家相关规范 |  | 个 | 1 | 722.16 |  | 722.16
33 | 031003001003 | 螺纹阀门 | 1.类型:电磁阀 2.规格、压力等级:DN50 3.连接形式:螺纹连接 4.其他:未尽事项详见招标图纸、招标文件、国家相关规范 |  | 个 | 2 | 239.38 |  | 478.76
34 | 031003001004 | 螺纹阀门 | 1.类型:电磁阀 2.规格、压力等级:DN100 3.连接形式:螺纹连接 4.其他:未尽事项详见招标图纸、招标文件、国家相关规范 |  | 个 | 2 | 815.21 |  | 1630.42
35 | 031003008002 | 除污器(过滤器) | 1.材质:Y型过滤器 2.规格、压力等级:DN100 3.连接形式:法兰连接 4.其他:未尽事项详见招标图纸、招标文件、国家相关规范 |  | 组 | 1 | 541.88 |  | 541.88
36 | 031003008003 | 除污器(过滤器) | 1.材质:Y型过滤器 2.规格、压力等级:DN50 3.连接形式:螺纹连接 4.其他:未尽事项详见招标图纸、招标文件、国家相关规范 |  | 组 | 2 | 126.47 |  | 252.94
37 | 031003008004 | 除污器(过滤器) | 1.材质:Y型过滤器 2.规格、压力等级:DN40 3.连接形式:螺纹连接 4.其他:未尽事项详见招标图纸、招标文件、国家相关规范 |  | 组 | 2 | 99.83 |  | 199.66
38 | 031003008005 | 除污器(过滤器) | 1.材质:Y型过滤器 2.规格、压力等级:DN25 3.连接形式:螺纹连接 4.其他:未尽事项详见招标图纸、招标文件、国家相关规范 |  | 组 | 2 | 60.73 |  | 121.46
39 | 031003003010 | 可调式减压阀(自带压力表) | 1.类型:可调式减压阀(自带压力表)（含减压阀、截止阀各一个） 2.规格、压力等级:DN15 3.连接形式:法兰 4.其他:未尽事项详见招标图纸、招标文件、国家相关规范 |  | 个 | 2 | 833.37 |  | 1666.74
40 | 031003003011 | 可调式减压阀(自带压力表) | 1.类型:可调式减压阀(自带压力表)（含减压阀、止回阀各一个截止阀各两个） 2.规格、压力等级:DN20 3.连接形式:法兰 4.其他:未尽事项详见招标图纸、招标文件、国家相关规范 |  | 个 | 2 | 1023.93 |  | 2047.86
41 | 031003003012 | 螺纹阀门 | 1.类型:截止阀 2.规格、压力等级:DN50 3.连接形式:螺纹 4.其他:未尽事项详见招标图纸、招标文件、国家相关规范 |  | 个 | 5 | 163.47 |  | 817.35
42 | 031003001005 | 螺纹阀门 | 1.类型:截止阀 2.规格、压力等级:DN40 3.连接形式:螺纹连接 4.其他:未尽事项详见招标图纸、招标文件、国家相关规范 |  | 个 | 2 | 114.74 |  | 229.48
43 | 031003001006 | 螺纹阀门 | 1.类型:截止阀 2.规格、压力等级:DN25 3.连接形式:螺纹连接 4.其他:未尽事项详见招标图纸、招标文件、国家相关规范 |  | 个 | 1 | 63.74 |  | 63.74
44 | 031003001007 | 螺纹阀门 | 1.类型:截止阀 2.规格、压力等级:DN20 3.连接形式:螺纹连接 4.其他:未尽事项详见招标图纸、招标文件、国家相关规范 |  | 个 | 1 | 35.59 |  | 35.59
45 | 031003001008 | 螺纹阀门 | 1.类型:截止阀 2.规格、压力等级:DN15 3.连接形式:螺纹连接 4.其他:未尽事项详见招标图纸、招标文件、国家相关规范 |  | 个 | 2 | 24.43 |  | 48.86
46 | 031003003013 | 焊接法兰阀门 | 1.类型:止回阀 2.规格、压力等级:DN50 3.连接形式:法兰 4.其他:未尽事项详见招标图纸、招标文件、国家相关规范 |  | 个 | 2 | 248.19 |  | 496.38
47 | 031003003014 | 焊接法兰阀门 | 1.类型:闸阀 2.规格、压力等级:DN15 3.连接形式:法兰 4.其他:未尽事项详见招标图纸、招标文件、国家相关规范 |  | 个 | 10 | 24.65 |  | 246.5
48 | 031003003015 | 焊接法兰阀门 | 1.类型:闸阀 2.规格、压力等级:DN20 3.连接形式:法兰 4.其他:未尽事项详见招标图纸、招标文件、国家相关规范 |  | 个 | 12 | 36.2 |  | 434.4
49 | 031003003016 | 焊接法兰阀门 | 1.类型:闸阀 2.规格、压力等级:DN25 3.连接形式:法兰 4.其他:未尽事项详见招标图纸、招标文件、国家相关规范 |  | 个 | 8 | 60.66 |  | 485.28
50 | 031003003017 | 焊接法兰阀门 | 1.类型:截止阀 2.规格、压力等级:DN32 3.连接形式:法兰 4.其他:未尽事项详见招标图纸、招标文件、国家相关规范 |  | 个 | 1 | 85.62 |  | 85.62
51 | 031003003018 | 焊接法兰阀门 | 1.类型:闸阀 2.规格、压力等级:DN40 3.连接形式:法兰 4.其他:未尽事项详见招标图纸、招标文件、国家相关规范 |  | 个 | 17 | 175.02 |  | 2975.34
52 | 031003003019 | 焊接法兰阀门 | 1.类型:闸阀 2.规格、压力等级:DN50 3.连接形式:法兰 4.其他:未尽事项详见招标图纸、招标文件、国家相关规范 |  | 个 | 15 | 237.01 |  | 3555.15
53 | 031003003020 | 焊接法兰阀门 | 1.类型:闸阀 2.规格、压力等级:DN65 3.连接形式:法兰 4.其他:未尽事项详见招标图纸、招标文件、国家相关规范 |  | 个 | 1 | 299.38 |  | 299.38
54 | 031003003021 | 焊接法兰阀门 | 1.类型:闸阀 2.规格、压力等级:DN80 3.连接形式:法兰 4.其他:未尽事项详见招标图纸、招标文件、国家相关规范 |  | 个 | 7 | 338.52 |  | 2369.64
55 | 031003003022 | 焊接法兰阀门 | 1.类型:闸阀 2.规格、压力等级:DN100 3.连接形式:法兰 4.其他:未尽事项详见招标图纸、招标文件、国家相关规范 |  | 个 | 13 | 445.9 |  | 5796.7
56 | 031003003023 | 焊接法兰阀门 | 1.类型:闸阀 2.规格、压力等级:DN150 3.连接形式:法兰 4.其他:未尽事项详见招标图纸、招标文件、国家相关规范 |  | 个 | 1 | 730.59 |  | 730.59
57 | 031003001009 | 螺纹阀门 | 1.类型:真空破坏器 2.规格、压力等级:DN25 3.连接形式:螺纹连接 4.其他:未尽事项详见招标图纸、招标文件、国家相关规范 |  | 个 | 1 | 106.17 |  | 106.17
58 | 031003001010 | 螺纹阀门 | 1.类型:真空破坏器 2.规格、压力等级:DN50 3.连接形式:螺纹连接 4.其他:未尽事项详见招标图纸、招标文件、国家相关规范 |  | 个 | 1 | 219.37 |  | 219.37
59 | 031003001011 | 螺纹阀门 | 1.类型:止回阀 2.规格、压力等级:DN40 3.连接形式:螺纹连接 4.其他:未尽事项详见招标图纸、招标文件、国家相关规范 |  | 个 | 2 | 138.38 |  | 276.76
60 | 031003001012 | 螺纹阀门 | 1.类型:止回阀 2.规格、压力等级:DN25 3.连接形式:螺纹连接 4.其他:未尽事项详见招标图纸、招标文件、国家相关规范 |  | 个 | 2 | 71.83 |  | 143.66
61 | 031003010003 | 软接头(软管) | 1.材质:可曲挠橡胶接头 2.规格:DN100 3.其他:未尽事项详见招标图纸、招标文件、国家相关规范 |  | 个 | 2 | 327.78 |  | 655.56
62 | 031003010004 | 软接头(软管) | 1.材质:可曲挠橡胶接头 2.规格:DN80 3.其他:未尽事项详见招标图纸、招标文件、国家相关规范 |  | 个 | 3 | 267.58 |  | 802.74
63 | 031003010005 | 软接头(软管) | 1.材质:可曲挠橡胶接头 2.规格:DN50 3.其他:未尽事项详见招标图纸、招标文件、国家相关规范 |  | 个 | 4 | 164.59 |  | 658.36
64 | 031003010006 | 软接头(软管) | 1.材质:可曲挠橡胶接头 2.规格:DN40 3.其他:未尽事项详见招标图纸、招标文件、国家相关规范 |  | 个 | 4 | 159.11 |  | 636.44
65 | 031003010007 | 软接头(软管) | 1.材质:可曲挠橡胶接头 2.规格:DN25 3.其他:未尽事项详见招标图纸、招标文件、国家相关规范 |  | 个 | 4 | 71.47 |  | 285.88
66 | 031006012001 | 电热水器 | 1.名称:电热水器 2.规格:2.1kw 3.其他:未尽事项详见招标图纸、招标文件、国家相关规范 |  | 台 | 1 | 648.24 |  | 648.24
67 | 030601002005 | 压力仪表 | 1.名称:压力表 2.其他:未尽事项详见招标图纸、招标文件、国家相关规范 |  | 台 | 7 | 124.46 |  | 871.22
68 | 031003001013 | 螺纹阀门 | 1.类型:自动排气阀 2.规格、压力等级:DN50 3.连接形式:螺纹连接 4.其他:未尽事项详见招标图纸、招标文件、国家相关规范 |  | 个 | 1 | 97.07 |  | 97.07
69 | 031004014001 | 给、排水附(配)件 | 1.材质:金属地漏 2.型号、规格:DN150 3.其他:未尽事项详见招标图纸、招标文件、国家相关规范 |  | 个 | 2 | 126.83 |  | 253.66
70 | 031004014002 | 给、排水附(配)件 | 1.材质:金属地漏 2.型号、规格:DN100 3.其他:未尽事项详见招标图纸、招标文件、国家相关规范 |  | 个 | 9 | 90.03 |  | 810.27
71 | 031004014003 | 给、排水附(配)件 | 1.材质:金属地漏 2.型号、规格:DN80 3.其他:未尽事项详见招标图纸、招标文件、国家相关规范 |  | 个 | 4 | 84.85 |  | 339.4
72 | 031004014004 | 给、排水附(配)件 | 1.材质:金属地漏 2.型号、规格:DN75 3.其他:未尽事项详见招标图纸、招标文件、国家相关规范 |  | 个 | 16 | 84.85 |  | 1357.6
73 | 031004014005 | 给、排水附(配)件 | 1.材质:金属地漏 2.型号、规格:DN50 3.其他:未尽事项详见招标图纸、招标文件、国家相关规范 |  | 个 | 2 | 49.12 |  | 98.24
74 | 031003003024 | 焊接法兰阀门 | 1.材质:水锤消除器 2.型号、规格:DN80 3.其他:未尽事项详见招标图纸、招标文件、国家相关规范 |  | 个 | 1 | 924.95 |  | 924.95
75 | 031003003025 | 焊接法兰阀门 | 1.材质:水锤消除器 2.型号、规格:DN100 3.其他:未尽事项详见招标图纸、招标文件、国家相关规范 |  | 个 | 1 | 1181.29 |  | 1181.29
76 | 031003003026 | 焊接法兰阀门 | 1.材质:液动阀 2.型号、规格:DN15 3.其他:未尽事项详见招标图纸、招标文件、国家相关规范 |  | 个 | 1 | 60.5 |  | 60.5
77 | 031003012001 | 旋流防止器 | 1.材质:旋流防止器 2.型号、规格:DN150 3.其他:未尽事项详见招标图纸、招标文件、国家相关规范 |  | 套 | 2 | 1984.43 |  | 3968.86
78 | 031003003027 | 安全泄压阀 | 1.材质:安全泄压阀 2.型号、规格:DN80 3.其他:未尽事项详见招标图纸、招标文件、国家相关规范 |  | 个 | 1 | 1010.92 |  | 1010.92
79 | 031003003028 | 安全泄压阀 | 1.材质:安全泄压阀 2.型号、规格:DN100 3.其他:未尽事项详见招标图纸、招标文件、国家相关规范 |  | 个 | 1 | 1391.65 |  | 1391.65
80 | 031003001014 | 自动排气阀 | 1.材质:自动排气阀 2.型号、规格:DN50 3.其他:未尽事项详见招标图纸、招标文件、国家相关规范 |  | 个 | 1 | 106.99 |  | 106.99
81 | 031003003029 | 偏心异径管 | 1.材质:偏心异径管 2.型号、规格:DN80 3.其他:未尽事项详见招标图纸、招标文件、国家相关规范 |  | 个 | 3 | 194.93 |  | 584.79
82 | 031003003030 | 偏心异径管 | 1.材质:偏心异径管 2.型号、规格:DN100 3.其他:未尽事项详见招标图纸、招标文件、国家相关规范 |  | 个 | 2 | 234.27 |  | 468.54
83 | 031003003031 | 同心异径管 | 1.材质:同心异径管 2.型号、规格:DN100 3.其他:未尽事项详见招标图纸、招标文件、国家相关规范 |  | 个 | 2 | 230.37 |  | 460.74
84 | 031003003032 | 同心异径管 | 1.材质:同心异径管 2.型号、规格:DN80 3.其他:未尽事项详见招标图纸、招标文件、国家相关规范 |  | 个 | 3 | 192.03 |  | 576.09
85 | 031003001015 | 同心异径管 | 1.材质:同心异径管 2.型号、规格:DN50 3.其他:未尽事项详见招标图纸、招标文件、国家相关规范 |  | 个 | 4 | 78.48 |  | 313.92
86 | 031003001016 | 同心异径管 | 1.材质:同心异径管 2.型号、规格:DN40 3.其他:未尽事项详见招标图纸、招标文件、国家相关规范 |  | 个 | 4 | 73.43 |  | 293.72
87 | 031003001017 | 同心异径管 | 1.材质:同心异径管 2.型号、规格:DN32 3.其他:未尽事项详见招标图纸、招标文件、国家相关规范 |  | 个 | 4 | 70.09 |  | 280.36
88 | 031006015001 | 水箱 | 1.材质、类型:不锈钢水箱含基础 2.型号、规格:126m3 3.其他:未尽事项详见招标图纸、招标文件、国家相关规范 |  | 台 | 1 | 75734.21 |  | 75734.21
89 | 030109011001 | 潜水泵 | 1.名称:潜水泵 2.规格:20m³/h H=8m N=1.50kw 3.其他:未尽事项详见招标图纸、招标文件及国家相关规范 |  | 台 | 2 | 1816.92 |  | 3633.84
90 | 030109011002 | 潜水泵 | 1.名称:潜水泵 2.规格:Q=10m³/h,H=10m N=0.75kW 3.其他:未尽事项详见招标图纸、招标文件及国家相关规范 |  | 台 | 1 | 1317.25 |  | 1317.25
91 | 031006001001 | 变频给水设备 | 1.设备名称:生活给水加压泵组 2.型号、规格:Q=12m3/h,H=45m 3.水泵主要技术参数:Q=12m3/h,H=45m,N=4.0kW 4.附件名称、规格、数量:主泵二台，辅泵一台，压力罐φ600一个 5.减震装置形式:按设计要求 6.其他:未尽事项详见招标图纸、招标文件、国家相关规范 |  | 组 | 1 | 17078.48 |  | 17078.48
92 | 030109001002 | 离心式泵 | 1.名称:高位消防水池补水泵 2.规格:Q=5L/s,H=40m,N=4.0kW 3.减振装置形式、数量:按设计要求 4.其他:未尽事项详见招标图纸、招标文件、国家相关规范 |  | 台 | 2 | 3046.99 |  | 6093.98
93 | 031006015002 | 水箱 | 1.材质、类型:不锈钢装配式水箱含基础 2.型号、规格:有效容积4.5m³ 3.其他:未尽事项详见招标图纸、招标文件、国家相关规范 |  | 台 | 2 | 4055.83 |  | 8111.66
94 | 031006011001 | 紫外线杀菌设备 | 1.名称:紫外线消毒装置 2.规格:0.75kw 3.其他:未尽事项详见招标图纸、招标文件、国家相关规范 |  | 台 | 1 | 4836.22 |  | 4836.22
95 | 030109001003 | 直热式承压热泵主机 | 1.名称:直热式承压热泵主机 2.规格:制冷剂:R410A 最高承压:1.1Mpa 额定制热量:42kW 防水等级:IPX5 额定输入功率:9.13kW 外形尺寸:1020*846*1840mm 最大输入功率:13.7kW 进出水口管径:DN40 COP≥4.6 运行重量:302KG 3.减振装置形式、数量:按设计要求 4.其他:未尽事项详见招标图纸、招标文件及国家相关规范 |  | 台 | 2 | 3125.18 |  | 6250.36
96 | 031006015003 | 水箱 | 1.材质、类型:加热水箱含基础 2.型号、规格:455L 3.其他:未尽事项详见招标图纸、招标文件、国家相关规范 |  | 台 | 1 | 1485.65 |  | 1485.65
97 | 031006015004 | 水箱 | 1.材质、类型:大水箱含基础 2.型号、规格:水箱容积:3T 外形尺寸:Φ1400*2300 3.其他:未尽事项详见招标图纸、招标文件、国家相关规范 |  | 台 | 1 | 2987.35 |  | 2987.35
98 | 030109001004 | 离心式泵 | 1.名称: 热泵机组循环泵 2.规格:Q=4m3/h,H=20m,N=1.25kW,运行重量:13KG 3.减振装置形式、数量:按设计要求 4.其他:未尽事项详见招标图纸、招标文件、国家相关规范 |  | 台 | 2 | 2023.97 |  | 4047.94
99 | 030109001005 | 离心式泵 | 1.名称:热水回水泵 2.规格:Q=0.5m3/h,H=20m,N=0.72kW,运行重量:11KG 3.减振装置形式、数量:按设计要求 4.其他:未尽事项详见招标图纸、招标文件、国家相关规范 |  | 台 | 2 | 1893.97 |  | 3787.94
100 | 031007003001 | 银离子消毒 | 1.类型:银离子消毒 2.型号、容量:功率36w,外形尺寸:700*473*273mm 3.其他:未尽事项详见招标图纸、招标文件、国家相关规范 |  | 台 | 1 | 546.02 |  | 546.02
101 | 030109001006 | 离心式泵 | 1.名称:太阳能循环泵 2.规格:Q=1.2m3/h,H=15m,N=0.72kW,运行重量:11KG 3.减振装置形式、数量:按设计要求 4.其他:未尽事项详见招标图纸、招标文件、国家相关规范 |  | 台 | 2 | 1923.97 |  | 3847.94
102 | 031008010001 | 太阳膨胀罐 | 1.规格:太阳膨胀罐500L 2.其他:未尽事项详见招标图纸、招标文件、国家相关规范 |  | 台 | 1 | 4497.15 |  | 4497.15
103 | 031006005001 | 太阳能集热装置 | 1.型号、规格:运行重量:52KG,集热面积40m2 2.安装方式:按设计要求 3.附件名称、规格、数量:按设计要求支架、太阳能板等配套设施 4.其他:未尽事项详见招标图纸、招标文件、国家相关规范 |  | 套 | 1 | 27528 |  | 27528
104 | 031006015005 | 水箱 | 1.材质、类型:太阳能储热水箱含基础 2.型号、规格:水箱容积:3T 外形尺寸:Φ1800*1750 3.其他:未尽事项详见招标图纸、招标文件、国家相关规范 |  | 台 | 1 | 2822.61 |  | 2822.61
105 | 031004003001 | 洗手盆 | 1.材质:陶瓷 2.规格、类型:洗手盆 3.附件名称、数量:按设计要求 4.其他:未尽事项详见招标图纸、招标文件、国家相关规范 |  | 组 | 20 | 588.45 |  | 11769
106 | 031004006001 | 坐式大便器 | 1.材质:陶瓷 2.附件名称、数量:感应器、水箱等配件 3.其他:未尽事项详见招标图纸、招标文件、国家相关规范 |  | 组 | 3 | 801.09 |  | 2403.27
107 | 031004006002 | 蹲式大便器 | 1.材质:陶瓷 2.附件名称、数量:感应器、水箱等配件 3.其他:未尽事项详见招标图纸、招标文件、国家相关规范 |  | 组 | 10 | 312.58 |  | 3125.8
108 | 031004007001 | 小便器 | 1.材质:陶瓷 2.附件名称、数量:水箱等配件 3.其他:未尽事项详见招标图纸、招标文件、国家相关规范 |  | 组 | 8 | 642.04 |  | 5136.32
109 | 031004008001 | 拖布池 | 1.材质:陶瓷 2.附件名称、数量:水箱等配件 3.其他:未尽事项详见招标图纸、招标文件、国家相关规范 |  | 组 | 2 | 312.96 |  | 625.92
110 | 031004014006 | 给、排水附(配)件 | 1.材质:溢流口 2.型号、规格:200*200 3.其他:未尽事项详见招标图纸、招标文件、国家相关规范 |  | 个 | 2 | 152.23 |  | 304.46
111 | 031004010001 | 淋浴器 | 1.材质、规格:淋浴器 2.附件名称、数量:按设计要求 3.其他:未尽事项详见招标图纸、招标文件、国家相关规范 |  | 套 | 13 | 386.64 |  | 5026.32
112 | 031004014007 | 雨水斗 | 1.材质:雨水斗 2.附件名称、数量:按设计要求 3.其他:未尽事项详见招标图纸、招标文件、国家相关规范规范 |  | 个 | 3 | 70.44 |  | 211.32
113 | 031002001011 | 管道支架 | 1.材质:按设计要求 2.管架形式:管道支架 3.其他:未尽事项详见招标图纸、招标文件、国家相关规范 |  | kg | 128.5 | 27.32 |  | 3510.62
114 | 031201003005 | 金属结构刷油 | 1.除锈级别:按设计要求 2.油漆品种:刷樟丹二道,灰色调和漆二道 3.其他:未尽事项详见招标图纸、招标文件、国家相关规范 |  | kg | 128.5 | 2.22 |  | 285.27
115 | 031002003003 | 套管 | 1.名称、类型:穿楼套管 2.规格:DN100 3.填料材质:按设计要求 4.其他:未尽事项详见招标图纸、招标文件、国家相关规范 |  | 个 | 8 | 106.22 |  | 849.76
116 | 031002003004 | 套管 | 1.名称、类型:柔性防水套管 2.规格:DN100 3.填料材质:按设计要求 4.其他:未尽事项详见招标图纸、招标文件、国家相关规范 |  | 个 | 4 | 511.58 |  | 2046.32
|  | 措施项目 | [6 empty] | 4729.88
117 | 031302007014 | 高层施工增加 |  |  | 项 | 1 | 1341.83 |  | 1341.83
118 | 031301017014 | 脚手架搭拆费 |  |  | 项 | 1 | 3388.05 |  | 3388.05
合 计 | [8 empty] | 390545.46
注：为计取规费等的使用，可在表中增设其中：“定额人工费”。
表—08

## 表-11 总价措施项目清单与计价表
总价措施项目清单与计价表
工程名称：凤凰湖消防站-1#综合楼-给排水 | [5 empty] | 标段： |  | 第 1 页 共 1 页
序号 | 项目编码 | 项目名称 | 计算基础 | 费率 (%) | 金额 (元) |  | 调整 费率(%) |  | 调整后 金额(元) | 备注
1 | LSSGCSF00029 | 绿色施工安全防护措施费 | 分部分项人工费+分部分项机具费 | 35.77 | 29157.04 |  |  |  |  | 以分部分项的人工费与施工机具费之和为计算基础，费率35.77%
2 | 031301010014 | 安装与生产同时进行增加费用 | 分部分项人工费 | 0 | [5 empty] | 按人工费的10%计算
3 | 031301011014 | 在有害身体健康环境中施工增加费 | 分部分项人工费 | 0 | [5 empty] | 按人工费的10%计算
4 | TSSGBWZJF014 | 在地下（暗）室、设备及大口径管道内等特殊施工部位进行施工增加费 |  | 30 | [5 empty] | 按该部分人工费的30%计算
5 | 粤031302008014 | 赶工措施费 | 分部分项人工费+分部分项机具费 | 0 | [5 empty] | 赶工措施费=（1-δ）*分部分项（人工费+施工机具费）*0.344 （0.8≤δ＜1 式中：δ=合同工期/定额工期）
6 | 031302002014 | 夜间施工增加费 |  | 20 | [5 empty] | 按其夜间施工项目人工费的20%计算
7 | JTGRSGZJF014 | 交通干扰工程施工增加费 |  | 10 | [5 empty] | 按在市政道路上施工项目人工费的10%计算
8 | 粤031302009014 | 文明工地增加费 | 分部分项人工费+分部分项机具费 | 0 | [5 empty] | 以分部分项的人工费与施工机具费之和为计算基础；市级文明工地1.00%；省级文明工地2.00%
9 | DXGXJCJXF014 | 地下管线交叉降效费 | [7 empty] | 按实际发生或经批准的施工方案计算
10 | QTFY00000029 | 其他费用 | [7 empty] | 按实际发生或经批准的施工组织设计方案计算
合 计 |  |  |  |  | 29157.04
编制人（造价人员）： | [5 empty] | 复核人（造价工程师）：
表-11

## 表-12 其他项目清单与计价汇总表
其他项目清单与计价汇总表
工程名称：凤凰湖消防站-1#综合楼-给排水 |  |  | 标段： |  | 第 1 页 共 1 页
序号 | 项目名称 | 金额（元） |  | 结算金额（元） |  | 备注
1 | 暂列金额 | 38581.56 |  |  |  | 明细详见表-12-1
2 | 暂估价
2.1 | 材料暂估价 | — |  |  |  | 明细详见表-12-2
2.2 | 专业工程暂估价 |  |  |  |  | 明细详见表-12-3
3 | 计日工 |  |  |  |  | 明细详见表-12-4
4 | 总承包服务费 |  |  |  |  | 明细详见表-12-5
5 | 预算包干费 | 8151.26
6 | 工程优质费
7 | 概算幅度差
8 | 现场签证费用
9 | 索赔费用
10 | 其他费用
| 合 计 | 46732.82 |  |  |  | —
注：材料（工程设备）暂估单价进入清单项目综合单价，此处不汇总。
表—12

## 表-13 规费、税金项目清单与计价表
规费、税金项目清单与计价表
工程名称：凤凰湖消防站-1#综合楼-给排水 |  |  | 标段： |  |  | 第 1 页 共 1 页
序号 | 项目名称 | 计算基础 |  | 计算基数 | 计算费率 (%) |  | 金额(元)
1 | 增值税销项税额 | 分部分项合计+措施合计+其他项目 |  | 466435.32 | 9 |  | 41979.18
合 计 | [6 empty] | 41979.18
编制人（造价人员）： |  |  | 复核人（造价工程师）：
表—13