## 表-04 单位工程招标控制价汇总表
单位工程招标控制价汇总表
工程名称：凤凰湖消防站-1#综合楼-通风 |  |  | 标段： | 第 1 页 共 1 页
序号 | 汇总内容 | 金额:(元) |  |  | 其中：暂估价(元)
1 | 分部分项合计 | 83062.68
1.1 | 1#通风 | 83062.68
2 | 措施合计 | 12572.29
2.1 | 绿色施工安全防护措施费 | 11226.83
2.2 | 其他措施费 | 1345.46
3 | 其他项目 | 11444.89 |  |  | －
3.1 | 暂列金额 | 8306.27
3.2 | 暂估价
3.3 | 计日工
3.4 | 总承包服务费
3.5 | 预算包干费 | 3138.62
3.6 | 工程优质费
3.7 | 概算幅度差
3.8 | 索赔费用
3.9 | 现场签证费用
3.10 | 其他费用
4 | 税前工程造价 | 107079.86
5 | 增值税销项税额 | 9637.19 |  |  | －
6 | 总造价 | 116717.05
7 | 人工费 | 25287.22
招标控制价合计=1+2+3+5 |  | 116,717.05 |  |  | 0.00
注：本表适用于单位工程招标控制价或投标报价的汇总，如无单位工程划分，单项工程也使用本表汇总
表—04

## 表-08 分部分项工程和单价措施项目清单与计价表
分部分项工程和单价措施项目清单与计价表
工程名称：凤凰湖消防站-1#综合楼-通风 |  |  |  | 标段： |  |  |  | 第 1 页 共 1 页
序号 | 项目编码 | 项目名称 | 项目特征描述 |  | 计量单位 | 工程量 | 金额（元）
[7 empty] | 综合单价 |  | 综合合价 | 其中
暂估价
|  | 1#通风 | [6 empty] | 83062.68
1 | 030702001001 | 碳钢通风管道 | 1.名称:碳钢风管 2.材质:镀锌薄钢板 3.形状:矩形 4.规格:长边长(mm) ≤320 5.板材厚度:0.5mm 6.管件、法兰等附件及支架设计要求:按设计图纸 7.其他:未尽事项详见招标图纸、招标文件及国家相关规范 |  | m2 | 18.74 | 176.68 |  | 3310.98
2 | 030702001002 | 碳钢通风管道 | 1.名称:碳钢风管 2.材质:镀锌薄钢板 3.形状:矩形 4.规格:长边长(mm) ≤450 5.板材厚度:0.75mm 6.管件、法兰等附件及支架设计要求:按设计图纸 7.其他:未尽事项详见招标图纸、招标文件及国家相关规范 |  | m2 | 21.15 | 146.52 |  | 3098.9
3 | 030702003001 | 不锈钢板通风管道 | 1.名称:不锈钢板通风管道 2.形状:矩形 3.规格:长边长×壁厚(mm) ≤700 4.板材厚度:1.5mm 5.管件、法兰等附件及支架设计要求:按设计要求 6.其他:未尽事项详见招标图纸、招标文件、国家相关规范 |  | m2 | 63.89 | 786.32 |  | 50237.98
4 | 030702008001 | 柔性软风管 | 1.名称:软管接口 2.规格:按设计要求 3.其他:未尽事项详见招标图纸、招标文件、国家相关规范 |  | m2 | 3.2 | 424.71 |  | 1359.07
5 | 030704002001 | 漏风试验 | 1.名称:漏风试验 2.其他:未尽事项详见招标图纸、招标文件及国家相关规范 |  | m2 | 8.5 | 24.51 |  | 208.34
6 | 030703001001 | 碳钢阀门 | 1.名称:150℃防火阀 2.规格:630*400 3.其他:未尽事项详见招标图纸、招标文件、国家相关规范 |  | 个 | 2 | 313.2 |  | 626.4
7 | 030703001002 | 碳钢阀门 | 1.名称:防火阀 2.规格:250*200 3.其他:未尽事项详见招标图纸、招标文件、国家相关规范 |  | 个 | 1 | 262.23 |  | 262.23
8 | 030703001003 | 碳钢阀门 | 1.名称:防火阀 2.规格:250*400 3.其他:未尽事项详见招标图纸、招标文件、国家相关规范 |  | 个 | 1 | 262.23 |  | 262.23
9 | 030703001004 | 碳钢阀门 | 1.名称:防火阀 2.规格:400*450 3.其他:未尽事项详见招标图纸、招标文件、国家相关规范 |  | 个 | 1 | 328.98 |  | 328.98
10 | 030703001005 | 碳钢阀门 | 1.名称:防火阀 2.规格:800*750 3.其他:未尽事项详见招标图纸、招标文件、国家相关规范 |  | 个 | 2 | 738.88 |  | 1477.76
11 | 030703007001 | 碳钢风口、散流器、百叶窗 | 1.名称:单层百叶风口FDB 2.规格:320*200 3.其他:未尽事项详见招标图纸、招标文件、国家相关规范 |  | 个 | 2 | 68.8 |  | 137.6
12 | 030703007002 | 碳钢风口、散流器、百叶窗 | 1.名称:单层百叶风口 2.规格:FDB-150*150带防雨防虫装置 3.其他:未尽事项详见招标图纸、招标文件、国家相关规范 |  | 个 | 1 | 61.26 |  | 61.26
13 | 030703007003 | 碳钢风口、散流器、百叶窗 | 1.名称:单层百叶风口 2.规格:FDB-500*300 3.其他:未尽事项详见招标图纸、招标文件、国家相关规范 |  | 个 | 2 | 116.99 |  | 233.98
14 | 030703007004 | 碳钢风口、散流器、百叶窗 | 1.名称:单层百叶风口 2.规格:FDB-500*750（自带防雨防虫措施） 3.其他:未尽事项详见招标图纸、招标文件、国家相关规范 |  | 个 | 2 | 224.38 |  | 448.76
15 | 030703007005 | 碳钢风口、散流器、百叶窗 | 1.名称:单层百叶风口 2.规格:400X200 3.其他:未尽事项详见招标图纸、招标文件、国家相关规范 |  | 个 | 1 | 68.8 |  | 68.8
16 | 030703007006 | 碳钢风口、散流器、百叶窗 | 1.名称:自然进风百叶 2.规格:-400*450 3.其他:未尽事项详见招标图纸、招标文件、国家相关规范 |  | 个 | 1 | 126.81 |  | 126.81
17 | 030703007007 | 碳钢风口、散流器、百叶窗 | 1.名称:铝合金防雨百叶 2.规格:-450*450 3.其他:未尽事项详见招标图纸、招标文件、国家相关规范 |  | 个 | 2 | 185.07 |  | 370.14
18 | 030703007008 | 碳钢风口、散流器、百叶窗 | 1.名称:铝合金防雨百叶 2.规格:-600*250 3.其他:未尽事项详见招标图纸、招标文件、国家相关规范 |  | 个 | 1 | 129.71 |  | 129.71
19 | 030703007009 | 碳钢风口、散流器、百叶窗 | 1.名称:铝合金防雨百叶 2.规格:-600*300 3.其他:未尽事项详见招标图纸、招标文件、国家相关规范 |  | 个 | 1 | 142.07 |  | 142.07
20 | 030703007010 | 碳钢风口、散流器、百叶窗 | 1.名称:单层百叶风口 2.规格:400*300 3.其他:未尽事项详见招标图纸、招标文件、国家相关规范 |  | 个 | 2 | 75.35 |  | 150.7
21 | 030703007011 | 碳钢风口、散流器、百叶窗 | 1.名称:防雨百叶风口 2.规格:150*150 3.其他:未尽事项详见招标图纸、招标文件、国家相关规范 |  | 个 | 1 | 61.26 |  | 61.26
22 | 030703007012 | 碳钢风口、散流器、百叶窗 | 1.名称:自然进风百叶 2.规格:800X650 3.其他:未尽事项详见招标图纸、招标文件、国家相关规范 |  | 个 | 1 | 288.66 |  | 288.66
23 | 030703007013 | 碳钢风口、散流器、百叶窗 | 1.名称:自然进风百叶 2.规格:BY1720 3.其他:未尽事项详见招标图纸、招标文件、国家相关规范 |  | 个 | 1 | 148.52 |  | 148.52
24 | 030108006001 | 其他风机 | 1.名称:低噪声边墙排风风机 2.型号:PF-1-01/0.6 3.规格:L=1200m³/h N=60W(220V) ≤55dB(A) 4.减振底座形式、数量:按设计要求 5.其他:未尽事项详见招标图纸、招标文件及国家相关规范 |  | 台 | 1 | 1856.4 |  | 1856.4
25 | 030108003001 | 轴流通风机 | 1.名称:轴流(混流)式排风风机 2.型号:PF-1-02 3.规格:L=2250m³/h Hq=150Pa N=0.37kW(380V) ηF≥65%%% ≤55dB 4.其他:未尽事项详见招标图纸、招标文件、国家相关规范 |  | 台 | 1 | 2179.2 |  | 2179.2
26 | 030108006002 | 其他风机 | 1.名称:低噪音管道式排风机 2.型号:PF-1-03 3.规格:L=500m³/h Hq=150Pa N=0.18kW(380V) ηF≥65% ≤40dB 4.减振底座形式、数量:按设计要求 5.其他:未尽事项详见招标图纸、招标文件及国家相关规范 |  | 台 | 1 | 1018.8 |  | 1018.8
27 | 030108006003 | 其他风机 | 1.名称:低噪声边墙排风风机 2.型号:PF-1-05 3.规格:L=1600m3/h N=80W(220V) ≤55dB(A) 4.减振底座形式、数量:按设计要求 5.其他:未尽事项详见招标图纸、招标文件及国家相关规范 |  | 台 | 1 | 1994.99 |  | 1994.99
28 | 030108006004 | 其他风机 | 1.名称:轴流(混流)式排风风机 2.型号:PF-1-07 3.规格:L=2900m³/h Hq=150Pa N=0.75KW(380V) ≤55dB(A) 4.减振底座形式、数量:按设计要求 5.其他:未尽事项详见招标图纸、招标文件及国家相关规范 |  | 台 | 1 | 2260 |  | 2260
29 | 030108006005 | 其他风机 | 1.名称:低噪声边墙排风风机 2.型号:PF-1-04 3.规格:L=3600m3/h N=180W(220V) ≤55dB(A) 4.减振底座形式、数量:按设计要求 5.其他:未尽事项详见招标图纸、招标文件及国家相关规范 |  | 台 | 1 | 1926.4 |  | 1926.4
30 | 030404033002 | 风扇 | 1.名称:墙式排气扇 2.型号:QP-01 3.规格:L=1500m³/h N=45W(220V) ≤40dB(A) 4.其他:未尽事项详见招标图纸、招标文件、国家相关规范 |  | 台 | 2 | 269.28 |  | 538.56
31 | 030404033003 | 风扇 | 1.名称:嵌墙排气扇 2.型号:QP-120 3.规格:L=120m³/h N=40W(220V) ≤36dB(A) 4.其他:未尽事项详见招标图纸、招标文件及国家相关规范 |  | 台 | 14 | 231.71 |  | 3243.94
32 | 030404033004 | 风扇 | 1.名称:嵌墙排气扇 2.型号:QP-02 3.规格:L=1000m³/h N=45W(220V) ≤40dB(A) 4.其他:未尽事项详见招标图纸、招标文件、国家相关规范 |  | 台 | 1 | 854.71 |  | 854.71
33 | 030404033005 | 风扇 | 1.名称:天花式排气扇 2.型号:TP-150 3.规格:L=150m³/h Hj=30Pa N=25W(220V) ≤40dB(A) 带止回阀 4.其他:未尽事项详见招标图纸、招标文件及国家相关规范 |  | 台 | 5 | 189.27 |  | 946.35
34 | 030404033006 | 风扇 | 1.名称:天花式排气扇 2.型号:TP-300 3.规格:L=300m3/h Hj=30Pa N=50W(220V ≤40dB(A) 带止回阀 4.其他:未尽事项详见招标图纸、招标文件及国家相关规范 |  | 台 | 4 | 222.27 |  | 889.08
35 | 031201003003 | 金属结构刷油 | 1.除锈级别:按设计要求 2.油漆品种:涂防锈漆两遍,调和漆一遍 3.其他:未尽事项详见招标图纸、招标文件、国家相关规范 |  | kg | 116.06 | 1.73 |  | 200.78
36 | 030704001001 | 通风工程检测、调试 | 1.名称：通风工程检测、调试 2.其他:未尽事项详见招标图纸、招标文件、国家相关规范 |  | 系统 | 1 | 1612.33 |  | 1612.33
|  | 措施项目 | [6 empty] | 1345.46
37 | 031302007005 | 高层施工增加 |  |  | 项 | 1 | 478.84 |  | 478.84
38 | 031301017005 | 脚手架搭拆费 |  |  | 项 | 1 | 866.62 |  | 866.62
合 计 | [8 empty] | 84408.14
注：为计取规费等的使用，可在表中增设其中：“定额人工费”。
表—08

## 表-11 总价措施项目清单与计价表
总价措施项目清单与计价表
工程名称：凤凰湖消防站-1#综合楼-通风 | [5 empty] | 标段： |  | 第 1 页 共 1 页
序号 | 项目编码 | 项目名称 | 计算基础 | 费率 (%) | 金额 (元) |  | 调整 费率(%) |  | 调整后 金额(元) | 备注
1 | LSSGCSF00020 | 绿色施工安全防护措施费 | 分部分项人工费+分部分项机具费 | 35.77 | 11226.83 |  |  |  |  | 以分部分项的人工费与施工机具费之和为计算基础，费率35.77%
2 | 031301010005 | 安装与生产同时进行增加费用 | 分部分项人工费 | 0 | [5 empty] | 按人工费的10%计算
3 | 031301011005 | 在有害身体健康环境中施工增加费 | 分部分项人工费 | 0 | [5 empty] | 按人工费的10%计算
4 | TSSGBWZJF005 | 在地下（暗）室、设备及大口径管道内等特殊施工部位进行施工增加费 |  | 30 | [5 empty] | 按该部分人工费的30%计算
5 | 粤031302008005 | 赶工措施费 | 分部分项人工费+分部分项机具费 | 0 | [5 empty] | 赶工措施费=（1-δ）*分部分项（人工费+施工机具费）*0.344 （0.8≤δ＜1 式中：δ=合同工期/定额工期）
6 | 031302002005 | 夜间施工增加费 |  | 20 | [5 empty] | 按其夜间施工项目人工费的20%计算
7 | JTGRSGZJF005 | 交通干扰工程施工增加费 |  | 10 | [5 empty] | 按在市政道路上施工项目人工费的10%计算
8 | 粤031302009005 | 文明工地增加费 | 分部分项人工费+分部分项机具费 | 0 | [5 empty] | 以分部分项的人工费与施工机具费之和为计算基础；市级文明工地1.00%；省级文明工地2.00%
9 | DXGXJCJXF005 | 地下管线交叉降效费 | [7 empty] | 按实际发生或经批准的施工方案计算
10 | QTFY00000020 | 其他费用 | [7 empty] | 按实际发生或经批准的施工组织设计方案计算
合 计 |  |  |  |  | 11226.83
编制人（造价人员）： | [5 empty] | 复核人（造价工程师）：
表-11

## 表-12 其他项目清单与计价汇总表
其他项目清单与计价汇总表
工程名称：凤凰湖消防站-1#综合楼-通风 |  |  | 标段： |  | 第 1 页 共 1 页
序号 | 项目名称 | 金额（元） |  | 结算金额（元） |  | 备注
1 | 暂列金额 | 8306.27 |  |  |  | 明细详见表-12-1
2 | 暂估价
2.1 | 材料暂估价 | — |  |  |  | 明细详见表-12-2
2.2 | 专业工程暂估价 |  |  |  |  | 明细详见表-12-3
3 | 计日工 |  |  |  |  | 明细详见表-12-4
4 | 总承包服务费 |  |  |  |  | 明细详见表-12-5
5 | 预算包干费 | 3138.62
6 | 工程优质费
7 | 概算幅度差
8 | 现场签证费用
9 | 索赔费用
10 | 其他费用
| 合 计 | 11444.89 |  |  |  | —
注：材料（工程设备）暂估单价进入清单项目综合单价，此处不汇总。
表—12

## 表-13 规费、税金项目清单与计价表
规费、税金项目清单与计价表
工程名称：凤凰湖消防站-1#综合楼-通风 |  |  | 标段： |  |  | 第 1 页 共 1 页
序号 | 项目名称 | 计算基础 |  | 计算基数 | 计算费率 (%) |  | 金额(元)
1 | 增值税销项税额 | 分部分项合计+措施合计+其他项目 |  | 107079.86 | 9 |  | 9637.19
合 计 | [6 empty] | 9637.19
编制人（造价人员）： |  |  | 复核人（造价工程师）：
表—13