## 表-04 单位工程招标控制价汇总表
单位工程招标控制价汇总表
工程名称：凤凰湖消防站-1#综合楼-防雷工程 |  |  | 标段： | 第 1 页 共 1 页
序号 | 汇总内容 | 金额:(元) |  |  | 其中：暂估价(元)
1 | 分部分项合计 | 48697.04
1.1 | 1#综合楼-防雷工程 | 48697.04
2 | 措施合计 | 11437.45
2.1 | 绿色施工安全防护措施费 | 9991.10
2.2 | 其他措施费 | 1446.35
3 | 其他项目 | 7662.85 |  |  | －
3.1 | 暂列金额 | 4869.70
3.2 | 暂估价
3.3 | 计日工
3.4 | 总承包服务费
3.5 | 预算包干费 | 2793.15
3.6 | 工程优质费
3.7 | 概算幅度差
3.8 | 索赔费用
3.9 | 现场签证费用
3.10 | 其他费用
4 | 税前工程造价 | 67797.34
5 | 增值税销项税额 | 6101.76 |  |  | －
6 | 总造价 | 73899.10
7 | 人工费 | 25552.17
招标控制价合计=1+2+3+5 |  | 73,899.10 |  |  | 0.00
注：本表适用于单位工程招标控制价或投标报价的汇总，如无单位工程划分，单项工程也使用本表汇总
表—04

## 表-08 分部分项工程和单价措施项目清单与计价表
分部分项工程和单价措施项目清单与计价表
工程名称：凤凰湖消防站-1#综合楼-防雷工程 |  |  |  | 标段： |  |  |  | 第 1 页 共 1 页
序号 | 项目编码 | 项目名称 | 项目特征描述 |  | 计量单位 | 工程量 | 金额（元）
[7 empty] | 综合单价 |  | 综合合价 | 其中
暂估价
|  | 1#综合楼-防雷工程 | [6 empty] | 48697.04
|  | 防雷系统 | [6 empty] | 47183.55
1 | 030409003001 | 电气竖井接地干线 | 1.名称:电气竖井接地干线 2.材质:镀锌扁钢40x4 3.规格:符合设计文件要求 4.断接卡子、箱材质、规格:符合设计文件要求 5.其他:未尽事项详见图纸、招标文件、工程量清单计价说明、国家相关规范等 6.深化安装图纸、包安装 |  | m | 60.9 | 11.82 |  | 719.84
2 | 030409003002 | 避雷引下线 | 1.名称:引下线 2.材质:利用柱内对角主筋焊接 3.规格:符合设计文件要求 4.断接卡子、箱材质、规格:符合设计文件要求 5.其他:未尽事项详见图纸、招标文件、工程量清单计价说明、国家相关规范等 6.深化安装图纸、包安装 |  | m | 374.66 | 19.79 |  | 7414.52
3 | 030409005001 | 避雷网 | 1.名称:明敷接闪带 2.材质:热镀锌圆钢 3.规格:φ12 4.安装形式:详见设计图纸 5.其他:未尽事项详见图纸、招标文件、工程量清单计价说明、国家相关规范等 6.深化安装图纸、包安装 |  | m | 174.3 | 50.98 |  | 8885.81
4 | 030409005002 | 避雷网 | 1.名称:暗敷接闪带 2.材质:热镀锌圆钢 3.规格:φ12 4.安装形式:详见设计图纸 5.其他:未尽事项详见图纸、招标文件、工程量清单计价说明、国家相关规范等 6.深化安装图纸、包安装 |  | m | 243.22 | 19.95 |  | 4852.24
5 | 030409006001 | 避雷针 | 1.名称:接闪杆 2.材质:热镀锌圆钢 3.安装形式、高度:φ20,L=0.5m 4.其他:未尽事项详见图纸、招标文件、工程量清单计价说明、国家相关规范等 5.深化安装图纸、包安装 |  | 根 | 13 | 49.58 |  | 644.54
6 | 030409002001 | 水平接地体 | 1.名称:水平接地体 2.材质:利用结构底板的上下2根不小于Φ14主筋做为接地体 3.其他:未尽事项详见图纸、招标文件、工程量清单计价说明、国家相关规范等 |  | m | 330.88 | 8.6 |  | 2845.57
7 | 粤030409012001 | 桩承台接地 | 1.名称:桩承台接地 2.焊接桩根数:七连桩以内 3.其他:未尽事项详见图纸、招标文件、工程量清单计价说明、国家相关规范等 4.深化安装图纸、包安装 |  | 基 | 5 | 726.42 |  | 3632.1
8 | 粤030409012002 | 桩承台接地 | 1.名称:桩承台接地 2.焊接桩根数:三连桩以内 3.其他:未尽事项详见图纸、招标文件、工程量清单计价说明、国家相关规范等 4.深化安装图纸、包安装 |  | 基 | 17 | 514.1 |  | 8739.7
9 | 粤030409012003 | 桩承台接地 | 1.名称:桩承台接地 2.焊接桩根数:单连桩以内 3.其他:未尽事项详见图纸、招标文件、工程量清单计价说明、国家相关规范等 4.深化安装图纸、包安装 |  | 基 | 14 | 205.64 |  | 2878.96
10 | 030409001001 | 测接地电阻端子 | 1.名称:测接地电阻端子 2.其他:未尽事项详见图纸、招标文件、工程量清单计价说明、国家相关规范等 3.深化安装图纸、包安装 |  | 根 | 11 | 125.2 |  | 1377.2
11 | 030409001002 | 等电位连接端子 | 1.名称:等电位连接端子 2.其他:未尽事项详见图纸、招标文件、工程量清单计价说明、国家相关规范等 3.深化安装图纸、包安装 |  | 根 | 11 | 125.2 |  | 1377.2
12 | 030409001003 | 测试桩头 | 1.名称:测试桩头 2.材质:镀锌扁钢 3.规格:40x4 3.其他:未尽事项详见图纸、招标文件、工程量清单计价说明、国家相关规范等 4.深化安装图纸、包安装 |  | 根 | 2 | 75.76 |  | 151.52
13 | 030409008001 | 总等电位联结端子箱 | 1.名称:总等电位联结端子箱 2.其他:未尽事项详见图纸、招标文件、工程量清单计价说明、国家相关规范等 3.深化安装图纸、包安装 |  | 台 | 1 | 112.27 |  | 112.27
14 | 030409008002 | 局部等电位端子箱 | 1.名称:局部等电位端子箱 2.其他:未尽事项详见图纸、招标文件、工程量清单计价说明、国家相关规范等 3.深化安装图纸、包安装 |  | 台 | 16 | 105.52 |  | 1688.32
15 | 030414011001 | 防雷系统调试 | 1.名称:接地装置调试 2.类别:接地网 3.其他:未尽事项详见图纸、招标文件、工程量清单计价说明、国家相关规范等 4.深化安装图纸、包安装 |  | 系统 | 1 | 1863.76 |  | 1863.76
|  | 卫生间局部等电位联结 | [6 empty] | 697.14
16 | 030409008003 | 卫生间等电位端子箱 | 1.名称:卫生间等电位端子箱 2.其他:未尽事项详见图纸、招标文件、工程量清单计价说明、国家相关规范等 3.深化安装图纸、包安装 |  | 台 | 3 | 105.52 |  | 316.56
17 | 030409008004 | 等电位端子箱、测试板 | 1.名称:卫生间等电位联结 2.做法:详见卫生间局部等电位联结大样图（含插座、配管、配线、接线盒等及焊出热镀锌扁钢25*4引至等电位端子箱，满足各种卫生间具体情况的要求） 2.其他:未尽事项详见图纸、招标文件、工程量清单计价说明、国家相关规范等 3.深化安装图纸、包安装 |  | 套 | 3 | 126.86 |  | 380.58
|  | 柴油发电机房防雷 | [6 empty] | 816.35
18 | 030409008005 | 等电位端子箱、测试板 | 1.名称:测接地电阻端子 2.材质:钢板 3.规格:100×100×10 4.其他:未尽事项详见图纸、招标文件、工程量清单计价说明、国家相关规范等 5.深化安装图纸、包安装 |  | 台 | 1 | 125.2 |  | 125.2
19 | 030409002002 | 接地母线 | 1.名称:接地母线 2.材质:扁钢 3.规格:40*4 4.其他:未尽事项详见图纸、招标文件、工程量清单计价说明、国家相关规范等 5.深化安装图纸、包安装 |  | m | 21.7 | 31.85 |  | 691.15
|  | 措施项目 | [6 empty] | 1446.35
20 | 031302007003 | 高层施工增加 |  |  | 项 | 1 | 482.12 |  | 482.12
21 | 031301017003 | 脚手架搭拆费 |  |  | 项 | 1 | 964.23 |  | 964.23
合 计 | [8 empty] | 50143.39
注：为计取规费等的使用，可在表中增设其中：“定额人工费”。
表—08

## 表-11 总价措施项目清单与计价表
总价措施项目清单与计价表
工程名称：凤凰湖消防站-1#综合楼-防雷工程 | [5 empty] | 标段： |  | 第 1 页 共 1 页
序号 | 项目编码 | 项目名称 | 计算基础 | 费率 (%) | 金额 (元) |  | 调整 费率(%) |  | 调整后 金额(元) | 备注
1 | LSSGCSF00018 | 绿色施工安全防护措施费 | 分部分项人工费+分部分项机具费 | 35.77 | 9991.1 |  |  |  |  | 以分部分项的人工费与施工机具费之和为计算基础，费率35.77%
2 | 031301010003 | 安装与生产同时进行增加费用 | 分部分项人工费 | 0 | [5 empty] | 按人工费的10%计算
3 | 031301011003 | 在有害身体健康环境中施工增加费 | 分部分项人工费 | 0 | [5 empty] | 按人工费的10%计算
4 | TSSGBWZJF003 | 在地下（暗）室、设备及大口径管道内等特殊施工部位进行施工增加费 |  | 30 | [5 empty] | 按该部分人工费的30%计算
5 | 粤031302008003 | 赶工措施费 | 分部分项人工费+分部分项机具费 | 0 | [5 empty] | 赶工措施费=（1-δ）*分部分项（人工费+施工机具费）*0.344 （0.8≤δ＜1 式中：δ=合同工期/定额工期）
6 | 031302002003 | 夜间施工增加费 |  | 20 | [5 empty] | 按其夜间施工项目人工费的20%计算
7 | JTGRSGZJF003 | 交通干扰工程施工增加费 |  | 10 | [5 empty] | 按在市政道路上施工项目人工费的10%计算
8 | 粤031302009003 | 文明工地增加费 | 分部分项人工费+分部分项机具费 | 0 | [5 empty] | 以分部分项的人工费与施工机具费之和为计算基础；市级文明工地1.00%；省级文明工地2.00%
9 | DXGXJCJXF003 | 地下管线交叉降效费 | [7 empty] | 按实际发生或经批准的施工方案计算
10 | QTFY00000018 | 其他费用 | [7 empty] | 按实际发生或经批准的施工组织设计方案计算
合 计 |  |  |  |  | 9991.1
编制人（造价人员）： | [5 empty] | 复核人（造价工程师）：
表-11

## 表-12 其他项目清单与计价汇总表
其他项目清单与计价汇总表
工程名称：凤凰湖消防站-1#综合楼-防雷工程 |  |  | 标段： |  | 第 1 页 共 1 页
序号 | 项目名称 | 金额（元） |  | 结算金额（元） |  | 备注
1 | 暂列金额 | 4869.70 |  |  |  | 明细详见表-12-1
2 | 暂估价
2.1 | 材料暂估价 | — |  |  |  | 明细详见表-12-2
2.2 | 专业工程暂估价 |  |  |  |  | 明细详见表-12-3
3 | 计日工 |  |  |  |  | 明细详见表-12-4
4 | 总承包服务费 |  |  |  |  | 明细详见表-12-5
5 | 预算包干费 | 2793.15
6 | 工程优质费
7 | 概算幅度差
8 | 现场签证费用
9 | 索赔费用
10 | 其他费用
| 合 计 | 7662.85 |  |  |  | —
注：材料（工程设备）暂估单价进入清单项目综合单价，此处不汇总。
表—12

## 表-13 规费、税金项目清单与计价表
规费、税金项目清单与计价表
工程名称：凤凰湖消防站-1#综合楼-防雷工程 |  |  | 标段： |  |  | 第 1 页 共 1 页
序号 | 项目名称 | 计算基础 |  | 计算基数 | 计算费率 (%) |  | 金额(元)
1 | 增值税销项税额 | 分部分项合计+措施合计+其他项目 |  | 67797.34 | 9 |  | 6101.76
合 计 | [6 empty] | 6101.76
编制人（造价人员）： |  |  | 复核人（造价工程师）：
表—13