## 表-04 单位工程招标控制价汇总表
单位工程招标控制价汇总表
工程名称：凤凰湖消防站-1#综合楼-高低压部分 |  |  | 标段： | 第 1 页 共 1 页
序号 | 汇总内容 | 金额:(元) |  |  | 其中：暂估价(元)
1 | 分部分项合计 | 648886.15
1.1 | 高低压部分 | 648886.15
2 | 措施合计 | 22375.58
2.1 | 绿色施工安全防护措施费 | 21089.05
2.2 | 其他措施费 | 1286.53
3 | 其他项目 | 70784.36 |  |  | －
3.1 | 暂列金额 | 64888.62
3.2 | 暂估价
3.3 | 计日工
3.4 | 总承包服务费
3.5 | 预算包干费 | 5895.74
3.6 | 工程优质费
3.7 | 概算幅度差
3.8 | 索赔费用
3.9 | 现场签证费用
3.10 | 其他费用
4 | 税前工程造价 | 742046.09
5 | 增值税销项税额 | 66784.15 |  |  | －
6 | 总造价 | 808830.24
7 | 人工费 | 44652.93
招标控制价合计=1+2+3+5 |  | 808,830.24 |  |  | 0.00
注：本表适用于单位工程招标控制价或投标报价的汇总，如无单位工程划分，单项工程也使用本表汇总
表—04

## 表-08 分部分项工程和单价措施项目清单与计价表
分部分项工程和单价措施项目清单与计价表
工程名称：凤凰湖消防站-1#综合楼-高低压部分 |  |  |  | 标段： |  |  |  | 第 1 页 共 1 页
序号 | 项目编码 | 项目名称 | 项目特征描述 |  | 计量单位 | 工程量 | 金额（元）
[7 empty] | 综合单价 |  | 综合合价 | 其中
暂估价
|  | 高低压部分 | [6 empty] | 648886.15
1 | 030401002001 | 干式变压器 | 1.名称:干式变压器 2.容量（kV·A):SCB14-500kVA 20.5±2×2.5%/0.4kV D/yn11,Uk=6%(带IP30外壳) 3.电压(kV):20KV 4.基础型钢形式、规格:按设计要求 5.网门、保护门材质、规格:按设计要求 6.其他:未尽事项详见招标图纸、招标文件及国家相关规范 |  | 台 | 1 | 79524.52 |  | 79524.52
2 | 030402017001 | 高压成套配电柜 | 1.名称:高压柜 2.型号:KYN-24kV 3.规格:G01进线柜 4.基础型钢形式、规格:槽钢 10# 5.其他:未尽事项详见招标图纸、招标文件及国家相关规范 |  | 台 | 1 | 39782.81 |  | 39782.81
3 | 030402017002 | 高压成套配电柜 | 1.名称:高压柜 2.型号:KYN-24kV 3.规格:G02进线柜 4.基础型钢形式、规格:槽钢 10# 5.其他:未尽事项详见招标图纸、招标文件及国家相关规范 |  | 台 | 1 | 49943.97 |  | 49943.97
4 | 030402017003 | 高压成套配电柜 | 1.名称:高压柜 2.型号:KYN-24kV 3.规格:G03计量柜 4.基础型钢形式、规格:槽钢 10# 5.其他:未尽事项详见招标图纸、招标文件及国家相关规范 |  | 台 | 1 | 22685.93 |  | 22685.93
5 | 030402017004 | 高压成套配电柜 | 1.名称:高压柜 2.型号:KYN-24kV 3.规格:G04出线柜 4.基础型钢形式、规格:槽钢 10# 5.其他:未尽事项详见招标图纸、招标文件及国家相关规范 |  | 台 | 1 | 45517.19 |  | 45517.19
6 | 030404013001 | 直流馈电屏 | 1.名称:直流馈电屏 2.规格:20Ah/DC220V 3.基础型钢形式、规格:槽钢 4.其他:未尽事项详见招标图纸、招标文件及国家相关规范 |  | 台 | 1 | 19416.93 |  | 19416.93
7 | 030404004001 | 低压开关柜(屏) | 1.名称:低压开关柜 2.规格:1AA1 3.基础型钢形式、规格:槽钢 10# 4.其他:未尽事项详见招标图纸、招标文件、国家相关规范 |  | 台 | 1 | 29221.11 |  | 29221.11
8 | 030404009001 | 低压电容器柜 | 1.名称:低压电容器柜 2.型号:1AA2 3.基础型钢形式、规格:槽钢 10# 4.其他:未尽事项详见招标图纸、招标文件、国家相关规范 |  | 台 | 1 | 18331.71 |  | 18331.71
9 | 030404004002 | 低压开关柜(屏) | 1.名称:低压开关柜 2.规格:1AA3 3.基础型钢形式、规格:槽钢 10# 4.其他:未尽事项详见招标图纸、招标文件、国家相关规范 |  | 台 | 1 | 27163.59 |  | 27163.59
10 | 030404004003 | 低压开关柜(屏) | 1.名称:低压开关柜 2.规格:1AA4 3.基础型钢形式、规格:槽钢 10# 4.其他:未尽事项详见招标图纸、招标文件、国家相关规范 |  | 台 | 1 | 31163.59 |  | 31163.59
11 | 030404004004 | 低压开关柜(屏) | 1.名称:低压开关柜 2.规格:1AA5 3.基础型钢形式、规格:槽钢 10# 4.其他:未尽事项详见招标图纸、招标文件、国家相关规范 |  | 台 | 1 | 30163.59 |  | 30163.59
12 | 030404004005 | 低压开关柜(屏) | 1.名称:低压开关柜 2.规格:1FN1 3.基础型钢形式、规格:槽钢 10# 4.其他:未尽事项详见招标图纸、招标文件、国家相关规范 |  | 台 | 1 | 18800.82 |  | 18800.82
13 | 030404004006 | 低压开关柜(屏) | 1.名称:低压开关柜 2.规格:1FN2 3.基础型钢形式、规格:槽钢 10# 4.其他:未尽事项详见招标图纸、招标文件、国家相关规范 |  | 台 | 1 | 29221.11 |  | 29221.11
14 | 030408001022 | 电力电缆 | 1.名称:电力电缆 2.规格:ZRYJV22-18/24kV-3×70mm2 3.电压等级(kV):20KV 4.其他:未尽事项详见招标图纸、招标文件及国家相关规范 |  | m | 65 | 187.54 |  | 12190.1
15 | 030408006008 | 20kV户内电缆头 | 1.名称:电力电缆头 2.规格:70mm2,18/24kV 冷缩型 3.电压等级(kV):20KV 4.其他:未尽事项详见招标图纸、招标文件及国家相关规范 |  | 个 | 4 | 656.65 |  | 2626.6
16 | 030408006009 | 10kV户内电缆肘型头3*70mm2 | 1.名称:20kV户内电缆肘型头 2.规格:70mm2,18/24kV 肘型头 3.电压等级(kV):20KV 4.其他:未尽事项详见招标图纸、招标文件及国家相关规范 |  | 个 | 2 | 1208.05 |  | 2416.1
17 | 030403006001 | 低压封闭式插接母线槽 | 1.名称:低压封闭式插接母线槽 2.规格:低压母线槽-1000A/4P 3.其他:未尽事项详见招标图纸、招标文件、国家相关规范 |  | m | 10 | 2115.32 |  | 21153.2
18 | 030403007001 | 始端箱、分线箱 | 1.名称:始端箱 2.规格:1000A/4P 3.其他:未尽事项详见招标图纸、招标文件、国家相关规范 |  | 台 | 1 | 1838.84 |  | 1838.84
19 | 030414008001 | 母线 | 1.名称:母线调试 2.电压等级(kV):1KV 3.其他:未尽事项详见招标图纸、招标文件、国家相关规范 |  | 段 | 1 | 665.98 |  | 665.98
20 | 030414015001 | 电缆试验 | 1.名称:10KV电缆交流耐压试验 2.其他:未尽事项详见招标图纸、招标文件、国家相关规范 |  | 次 | 2 | 6770.73 |  | 13541.46
21 | 030414001001 | 电力变压器系统 | 1.名称:电力变压器系统调试 2.容量(kV.A):800 3.其他:未尽事项详见招标图纸、招标文件、国家相关规范 |  | 系统 | 1 | 2994.81 |  | 2994.81
22 | 030414002001 | 送配电装置系统 | 1.名称:送配电装置系统调试 2.电压等级(kV):10 KV以下 3.其他:未尽事项详见招标图纸、招标文件、国家相关规范 |  | 系统 | 4 | 3233.56 |  | 12934.24
23 | 030414002002 | 送配电装置系统 | 1.名称:送配电装置系统调试 2.电压等级(kV):1 KV以下 3.其他:未尽事项详见招标图纸、招标文件、国家相关规范 |  | 系统 | 6 | 983.15 |  | 5898.9
24 | 030414010001 | 母线调试 | 1.名称:母线调试 2.电压等级(kV):1KV 3.其他:未尽事项详见招标图纸、招标文件、国家相关规范 |  | 组 | 1 | 665.98 |  | 665.98
25 | 030408003001 | 电缆保护管 | 1.名称:2孔行车埋管,HDPE-φ200×10mm 2.规格:2孔行车埋管,HDPE-φ200×10mm 3.附件:C15混凝土垫层，管道接口400宽C20混凝土包封，回填石屑，电缆标志牌，水泥电缆标志桩，复合材料管枕 4.其他:未尽事项详见招标图纸、招标文件及国家相关规范 |  | m | 34.04 | 395.46 |  | 13461.46
26 | 030408003002 | 电缆保护管 | 1.名称:12孔行车埋管,HDPE-φ200×10mm 2.规格:12孔行车埋管,HDPE-φ200×10mm 3.附件:C15混凝土垫层，管道接口400宽C20混凝土包封，回填石屑，电缆标志牌，水泥电缆标志桩，复合材料管枕 4.其他:未尽事项详见招标图纸、招标文件及国家相关规范 |  | m | 14.83 | 1529.63 |  | 22684.41
27 | 040504002001 | 2孔转角井(行车) | 1.垫层、基础材质及厚度:C15砼垫层 2.盖板材质、规格:9*1650×300×200预制行车砼盖板(行车) 3.井盖、井圈材质及规格:按设计要求 4.其他:未尽事项详见招标图纸、招标文件及国家相关规范 |  | 座 | 3 | 9047.49 |  | 27142.47
28 | 040504002002 | 3层4列排管直线井 | 1.垫层、基础材质及厚度:C15砼垫层 2.盖板材质、规格:9*1650×300×200预制行车砼盖板(行车) 3.井盖、井圈材质及规格:按设计要求 4.其他:未尽事项详见招标图纸、招标文件及国家相关规范 |  | 座 | 1 | 9304.08 |  | 9304.08
29 | 040504002003 | 3层4列排管三通井 | 1.垫层、基础材质及厚度:C15砼垫层 2.盖板材质、规格:13*1650×300×200预制行车砼盖板(行车) 3.井盖、井圈材质及规格:按设计要求 4.其他:未尽事项详见招标图纸、招标文件及国家相关规范 |  | 座 | 1 | 13011.88 |  | 13011.88
30 | 040101002001 | 挖沟槽土方 | 1.土壤类别:综合考虑 2.挖土深度:按设计要求 3.其他:未尽事项详见招标图纸、招标文件、国家相关规范 |  | m3 | 120.03 | 10.91 |  | 1309.53
31 | 040103001002 | 回填方 | 1.填方材料品种:回填方 2.其他:未尽事项详见招标图纸、招标文件、国家相关规范 |  | m3 | 102.06 | 238.89 |  | 24381.11
32 | 040103002002 | 余方弃置 | 1.废弃料品种:土方 2.运距:15KM 3.其他:未尽事项详见招标图纸、招标文件、国家相关规范 |  | m3 | 17.97 | 46.94 |  | 843.51
33 | 040203007009 | 拆除水泥混凝土 | 1.混凝土强度等级:拆除C25钢筋水泥路面25cm厚,石灰粉10cm垫层 2.其他:旧路面机械切缝,外运15KM 3.其他:未尽事项详见招标图纸、招标文件、国家相关规范 |  | m2 | 67.02 | 78.78 |  | 5279.84
34 | 040203007010 | 水泥混凝土 | 1.混凝土强度等级:C25 2.厚度:25cm 3.其他 :水养生 4.其他:未尽事项详见招标图纸、招标文件、国家相关规范 |  | m2 | 67.02 | 185.53 |  | 12434.22
35 | 040202005001 | 石灰、碎石、土 | 1.配合比:石灰粉10cm垫层 2.厚度:10cm 3.其他:未尽事项详见招标图纸、招标文件、国家相关规范 |  | m2 | 41.13 | 28.46 |  | 1170.56
|  | 措施项目 | [6 empty] | 1286.53
36 | 031302007010 | 高层施工增加 |  |  | 项 | 1
37 | 031301017010 | 脚手架搭拆费 |  |  | 项 | 1 | 1286.53 |  | 1286.53
合 计 | [8 empty] | 650172.68
注：为计取规费等的使用，可在表中增设其中：“定额人工费”。
表—08

## 表-11 总价措施项目清单与计价表
总价措施项目清单与计价表
工程名称：凤凰湖消防站-1#综合楼-高低压部分 | [5 empty] | 标段： |  | 第 1 页 共 1 页
序号 | 项目编码 | 项目名称 | 计算基础 | 费率 (%) | 金额 (元) |  | 调整 费率(%) |  | 调整后 金额(元) | 备注
1 | LSSGCSF00025 | 绿色施工安全防护措施费 | 分部分项人工费+分部分项机具费 | 35.77 | 21089.05 |  |  |  |  | 以分部分项的人工费与施工机具费之和为计算基础，费率35.77%
2 | 031301010010 | 安装与生产同时进行增加费用 | 分部分项人工费 | 0 | [5 empty] | 按人工费的10%计算
3 | 031301011010 | 在有害身体健康环境中施工增加费 | 分部分项人工费 | 0 | [5 empty] | 按人工费的10%计算
4 | TSSGBWZJF010 | 在地下（暗）室、设备及大口径管道内等特殊施工部位进行施工增加费 |  | 30 | [5 empty] | 按该部分人工费的30%计算
5 | 粤031302008010 | 赶工措施费 | 分部分项人工费+分部分项机具费 | 0 | [5 empty] | 赶工措施费=（1-δ）*分部分项（人工费+施工机具费）*0.344 （0.8≤δ＜1 式中：δ=合同工期/定额工期）
6 | 031302002010 | 夜间施工增加费 |  | 20 | [5 empty] | 按其夜间施工项目人工费的20%计算
7 | JTGRSGZJF010 | 交通干扰工程施工增加费 |  | 10 | [5 empty] | 按在市政道路上施工项目人工费的10%计算
8 | 粤031302009010 | 文明工地增加费 | 分部分项人工费+分部分项机具费 | 0 | [5 empty] | 以分部分项的人工费与施工机具费之和为计算基础；市级文明工地1.00%；省级文明工地2.00%
9 | DXGXJCJXF010 | 地下管线交叉降效费 | [7 empty] | 按实际发生或经批准的施工方案计算
10 | QTFY00000025 | 其他费用 | [7 empty] | 按实际发生或经批准的施工组织设计方案计算
合 计 |  |  |  |  | 21089.05
编制人（造价人员）： | [5 empty] | 复核人（造价工程师）：
表-11

## 表-12 其他项目清单与计价汇总表
其他项目清单与计价汇总表
工程名称：凤凰湖消防站-1#综合楼-高低压部分 |  |  | 标段： |  | 第 1 页 共 1 页
序号 | 项目名称 | 金额（元） |  | 结算金额（元） |  | 备注
1 | 暂列金额 | 64888.62 |  |  |  | 明细详见表-12-1
2 | 暂估价
2.1 | 材料暂估价 | — |  |  |  | 明细详见表-12-2
2.2 | 专业工程暂估价 |  |  |  |  | 明细详见表-12-3
3 | 计日工 |  |  |  |  | 明细详见表-12-4
4 | 总承包服务费 |  |  |  |  | 明细详见表-12-5
5 | 预算包干费 | 5895.74
6 | 工程优质费
7 | 概算幅度差
8 | 现场签证费用
9 | 索赔费用
10 | 其他费用
| 合 计 | 70784.36 |  |  |  | —
注：材料（工程设备）暂估单价进入清单项目综合单价，此处不汇总。
表—12

## 表-13 规费、税金项目清单与计价表
规费、税金项目清单与计价表
工程名称：凤凰湖消防站-1#综合楼-高低压部分 |  |  | 标段： |  |  | 第 1 页 共 1 页
序号 | 项目名称 | 计算基础 |  | 计算基数 | 计算费率 (%) |  | 金额(元)
1 | 增值税销项税额 | 分部分项合计+措施合计+其他项目 |  | 742046.09 | 9 |  | 66784.15
合 计 | [6 empty] | 66784.15
编制人（造价人员）： |  |  | 复核人（造价工程师）：
表—13