## 表-04 单位工程招标控制价汇总表
单位工程招标控制价汇总表
工程名称：凤凰湖消防站-2#探亲楼-装修工程 |  |  | 标段： | 第 1 页 共 1 页
序号 | 汇总内容 | 金额:(元) |  |  | 其中：暂估价(元)
1 | 分部分项合计 | 159477.77
1.1 | 楼地面装饰工程 | 50342.46
1.2 | 墙、柱面装饰工程 | 40065.20
1.3 | 天棚工程 | 3227.24
1.4 | 油漆、涂料、裱糊工程 | 45809.45
1.5 | 其他装饰工程 | 20033.42
2 | 措施合计 | 13597.33
2.1 | 绿色施工安全防护措施费 | 12593.93
2.2 | 其他措施费 | 1003.40
3 | 其他项目 | 20587.65 |  |  | －
3.1 | 暂列金额 | 15947.78
3.2 | 暂估价
3.3 | 计日工
3.4 | 总承包服务费
3.5 | 预算包干费 | 4639.87
3.6 | 工程优质费
3.7 | 概算幅度差
3.8 | 索赔费用
3.9 | 现场签证费用
3.10 | 其他费用
4 | 税前工程造价 | 193662.75
5 | 增值税销项税额 | 17429.65 |  |  | －
6 | 总造价 | 211092.40
7 | 人工费 | 66342.57
招标控制价合计=1+2+3+5 |  | 211,092.40 |  |  | 0.00
注：本表适用于单位工程招标控制价或投标报价的汇总，如无单位工程划分，单项工程也使用本表汇总
表—04

## 表-08 分部分项工程和单价措施项目清单与计价表
分部分项工程和单价措施项目清单与计价表
工程名称：凤凰湖消防站-2#探亲楼-装修工程 |  |  |  | 标段： |  |  |  | 第 1 页 共 1 页
序号 | 项目编码 | 项目名称 | 项目特征描述 |  | 计量单位 | 工程量 | 金额（元）
[7 empty] | 综合单价 |  | 综合合价 | 其中
暂估价
|  | 楼地面装饰工程 | [6 empty] | 50342.46
1 | 010501001004 | 地面回填陶粒混凝土 | 1.LC15陶粒混凝土填充兼找坡层,1~3%坡向地漏(厚度根据上下标高增减)； 2.回填松散陶粒至高出沉箱排水管10mm； 3.其他:未尽事项详见招标图纸、招标文件、国家相关规范 |  | m3 | 3.96 | 514.91 |  | 2039.04
2 | 011102003011 | 块料楼地面 TL-02 | 1.5mm厚水泥胶浆（掺水重20％108胶）贴8~10mm厚300*300mm防滑砖，白水泥擦缝（卫生间楼面建筑完成面标高应较同层厅房楼板的低不少于20）； 2.其他:未尽事项详见招标图纸、招标文件、国家相关规范 |  | m2 | 14.13 | 70.14 |  | 991.08
3 | 011102003012 | 块料楼地面 TL-02 | 1.部位:楼地面L1-2(厨房） 2.面层材料品种、规格、颜色:5mm厚水泥胶浆（掺水重20％108胶）贴8~10厚防滑地砖300*300mm，面用白水泥擦缝 3.找平层厚度、砂浆配合比:20厚WS M20水泥砂浆找平层 4.找平层厚度、砂浆配合比:15厚WS M20水泥砂浆找平层 5.素水泥浆一遍（掺水重5％108胶） 6.钢筋混凝土楼板，表面清扫干净 7.其他:未尽事项详见招标图纸、招标文件、国家相关规范 |  | m2 | 10.47 | 70.03 |  | 733.21
4 | 011102003013 | 块料楼地面 TL-02阳台 | 1.5mm厚水泥胶浆（掺水重20%108胶）贴8~10mm厚300*300mm防滑砖，面用白水泥擦缝； 2.20mm厚WW M20聚合物水泥防水砂浆找平层； 3.其他:未尽事项详见招标图纸、招标文件、国家相关规范 |  | m2 | 19.79 | 91.93 |  | 1819.29
5 | 011106002002 | 块料楼梯面层 | 1.5mm厚水泥胶浆（掺水重20％108胶）贴8~10mm厚300*280mm防滑梯级砖，面用白水泥擦缝，踏步做圆角及防滑槽； 2.20mm厚WS M20水泥砂浆找平层，在踢面和踏面边缘临空处用WS M25水泥砂浆抹出80～100宽X20～25高的挡水条； 3.素水泥浆一道（掺水重5％108胶）； 4.钢筋混凝土梯板，表面清扫干净，用DS M20水泥砂浆补平孔洞，若发现裂缝或空鼓等，需先做处理 5.其他:未尽事项详见招标图纸、招标文件、国家相关规范 |  | m2 | 14.3 | 268.85 |  | 3844.56
6 | 011102003014 | 块料楼地面 TL-03 | 1.5mm厚水泥胶浆（掺水重20％108胶）贴8~10mm厚600*600mm防滑耐磨砖，面用白水泥擦缝； 2.25mm厚WS M20水泥砂浆找平层 3.素水泥浆一道（掺水重5％108胶）； 4.钢筋混凝土梯板，表面清扫干净，用WS M20水泥砂浆补平孔洞，若发现裂缝或空鼓等，需先做处理 5.其他:未尽事项详见招标图纸、招标文件、国家相关规范 |  | m2 | 324.59 | 112.44 |  | 36496.9
7 | 011105003003 | 块料踢脚线 CT-03 | 1.5mm厚WP M20水泥砂浆加水重20％白乳胶贴100mm高面砖(成品)踢脚，单边切角，白水泥擦缝； 2.15mm厚WP M15水泥砂浆找平层，分两遍成活，底层抹灰应压实搓毛； 3.刷素水泥浆一遍（掺水重5％108胶）； 4.墙体，清理基层； 5.其他:未尽事项详见招标图纸、招标文件、国家相关规范 |  | m2 | 19.91 | 178.89 |  | 3561.7
8 | 011105003004 | 楼梯块料踢脚线 CT-03 | 1.5mm厚WP M20水泥砂浆加水重20％白乳胶贴100mm高面砖(成品)踢脚，单边切角，白水泥擦缝； 2.15mm厚WP M15水泥砂浆找平层，分两遍成活，底层抹灰应压实搓毛； 3.刷素水泥浆一遍（掺水重5％108胶）； 4.墙体，清理基层； 5.其他:未尽事项详见招标图纸、招标文件、国家相关规范 |  | m2 | 2.55 | 202.2 |  | 515.61
9 | 011102001002 | 门槛石 ST-01 | 1.面层材料:20mm厚浅灰色大理石 2.结合层厚度、砂浆配合比:20mm厚1:3水泥砂浆找平 3.计价综合考虑砂浆种类、配合比、厚度、嵌缝材料种类、防护材料种类、酸洗、打蜡要求等 4.其他:未尽事项详见招标图纸、招标文件、国家相关规范 |  | m2 | 0.56 | 313.11 |  | 175.34
10 | 011101001007 | 排水浅沟 | 1.找平层厚度、砂浆配合比:15厚WS M20防水砂浆找平找坡 2.排水浅沟纵向找坡i=0.5%坡向集水井 3.其他:未尽事项详见施工图纸、招标文件、国家相关规范 |  | m2 | 9.63 | 17.21 |  | 165.73
|  | 墙、柱面装饰工程 | [6 empty] | 40065.2
11 | 011201001009 | 墙面一般抹灰 N-1、N-2、N~3A、N-9、N-5B | 1.5mm厚WP M20水泥砂浆找平； 2.10mm厚WP M15水泥砂浆找平； 3.刷素水泥浆一遍（掺水重5％108胶）； 4.墙体，清理基层。 5.其他:未尽事项详见招标图纸、招标文件、国家相关规范 |  | m2 | 893.23 | 26.19 |  | 23393.69
12 | 011204003003 | 块料墙面 CT-04 | 1.5mm厚水泥胶浆（掺5％108胶）贴600*300mm浅米色墙砖，白水泥檫缝 2.粘结层:5mm厚水泥胶浆贴饰面砖,白水泥擦缝 3.其他:未尽事项详见招标图纸、招标文件、国家相关规范 |  | m2 | 122.37 | 118.66 |  | 14520.42
13 | 010809004002 | 石材窗台板 | 1.粘结层厚度、砂浆配合比:水泥砂浆 2.窗台板材质、规格、颜色:浅灰色人造石20mm 3.其他:未尽事项详见招标图纸、招标文件及国家相关规范 |  | m2 | 8.01 | 268.55 |  | 2151.09
|  | 天棚工程 | [6 empty] | 3227.24
14 | 011302001004 | 吊顶天棚 PCL-01 | 1.钢筋混凝土板，底面清理干净； 2.成套轻钢龙骨：轻钢龙骨； 3.面层材料：白色铝板天花，厚度0.8mm，尺寸300x300mm，铝合金收口线。 4.其他:未尽事项详见招标图纸、招标文件、国家相关规范 |  | m2 | 24.94 | 129.4 |  | 3227.24
|  | 油漆、涂料、裱糊工程 | [6 empty] | 45809.45
15 | 011406001009 | 墙柱面抹灰面油漆 N-1 | 1.防潮防霉变无机涂料（燃烧性能A级），一底两面； 2.刮内墙腻子两遍（2厚）； 3.其他:未尽事项详见招标图纸、招标文件、国家相关规范 |  | m2 | 893.23 | 33.13 |  | 29592.71
16 | 011406001010 | 天棚面抹灰面油漆 D-1 | 1.钢筋混凝土板，底面清理干净，板面需平整，露出的铁钉、铁丝及个别露筋点作防锈处理； 2.素水泥浆一遍（掺水重5％108胶）； 3.满刮腻子两遍（2厚）； 4.防潮防霉变无机涂料（燃烧性能A级），一底两面。 5.其他:未尽事项详见招标图纸、招标文件、国家相关规范 |  | m2 | 405.52 | 39.99 |  | 16216.74
|  | 其他装饰工程 | [6 empty] | 20033.42
17 | 011210005004 | 成品淋浴间 | 1.材料品种、规格、颜色:成品淋浴间 2.其他:未尽事项详见招标图纸、招标文件、国家相关规范 |  | 个 | 3 | 1200 |  | 3600
18 | 011505001002 | 洗漱台 | 1.材料:ST-04浅灰色大理石 2.计价包括洗漱台的台面、上下裙边、挡水边，磨边、开孔及不锈钢支架、防护材料、运输等相关费用 3.计算规则:按水平投影面积计算 4.其他:未尽事项详见招标图纸、招标文件、国家相关规范 |  | m2 | 1.53 | 809.39 |  | 1238.37
19 | 011505010002 | 卫生间成品定制灰镜 | 1.面层材料:定制5mm厚灰镜 2.计价综合考虑镜框规格、饰面、花纹，镜底衬板材质、厚度，防雾贴种类、镜面玻璃磨边、倒角，固定配件、小五金，油漆，安装方式、高度，防护材料种类等 3.其他:未尽事项详见招标图纸、招标文件、国家相关规范 |  | m2 | 2.49 | 128.82 |  | 320.76
20 | 011503001007 | 护窗栏杆 | 1.使用位置及做法:镀锌钢护窗栏杆 2.栏杆高度:900mm 3.其他:未尽事项详见施工图纸、招标文件、国家相关规范 |  | m | 9.6 | 244.88 |  | 2350.85
21 | 011503001008 | 楼梯栏杆 | 1.使用位置及做法:镀锌钢楼梯栏杆 2.栏杆高度:950mm、1100mm 3.中南标20ZJ401-K1/52、 4.其他:未尽事项详见施工图纸、招标文件、国家相关规范 |  | m | 17.28 | 303.14 |  | 5238.26
22 | 011503001009 | 平台栏杆 | 1.扶手材料种类、规格:平台镀锌钢栏杆 2.栏杆高度:1200mm 3.详国标15J403-1、PB6a/D20型 4.含30m以内超高降效费 5.其他:未尽事项详见施工图纸、招标文件、国家相关规范 |  | m | 25.7 | 283.47 |  | 7285.18
|  | 措施项目 | [6 empty] | 1003.4
23 | MBZC005 | 钢支撑 | 1.钢支撑 |  | t | 0.006
24 | 011704001004 | 超高施工增加 |  |  | m2 | 1 | 1003.4 |  | 1003.4
合 计 | [8 empty] | 160481.17
注：为计取规费等的使用，可在表中增设其中：“定额人工费”。
表—08

## 表-11 总价措施项目清单与计价表
总价措施项目清单与计价表
工程名称：凤凰湖消防站-2#探亲楼-装修工程 | [5 empty] | 标段： |  | 第 1 页 共 1 页
序号 | 项目编码 | 项目名称 | 计算基础 | 费率 (%) | 金额 (元) |  | 调整 费率(%) |  | 调整后 金额(元) | 备注
1 | LSSGCSF00005 | 绿色施工安全防护措施费 | 分部分项人工费+分部分项机具费 | 19 | 12593.93 |  |  |  |  | 以分部分项的人工费与施工机具费之和为计算基础，费率19%
2 | WMGDZJF00005 | 文明工地增加费 | 分部分项人工费+分部分项机具费 | 0 | [5 empty] | 以分部分项的人工费与施工机具费之和为计算基础，市级文明工地为1.20%；省级文明工地为2.10%
3 | 011707002005 | 夜间施工增加费 |  | 20 | [5 empty] | 以夜间施工项目人工费的20%计算
4 | GGCSF0000005 | 赶工措施费 | 分部分项人工费+分部分项机具费 | 0 | [5 empty] | 赶工措施费=（1-δ）*分部分项的（人工费+施工机具费）*0.3 （0.8≤δ＜1 式中：δ=合同工期/定额工期）
5 | QTFY00000005 | 其他费用 | [7 empty] | 按经批准的专项施工组织方案计算
合 计 |  |  |  |  | 12593.93
编制人（造价人员）： | [5 empty] | 复核人（造价工程师）：
表-11

## 表-12 其他项目清单与计价汇总表
其他项目清单与计价汇总表
工程名称：凤凰湖消防站-2#探亲楼-装修工程 |  |  | 标段： |  | 第 1 页 共 1 页
序号 | 项目名称 | 金额（元） |  | 结算金额（元） |  | 备注
1 | 暂列金额 | 15947.78 |  |  |  | 明细详见表-12-1
2 | 暂估价
2.1 | 材料暂估价 | — |  |  |  | 明细详见表-12-2
2.2 | 专业工程暂估价 |  |  |  |  | 明细详见表-12-3
3 | 计日工 |  |  |  |  | 明细详见表-12-4
4 | 总承包服务费 |  |  |  |  | 明细详见表-12-5
5 | 预算包干费 | 4639.87
6 | 工程优质费
7 | 概算幅度差
8 | 现场签证费用
9 | 索赔费用
10 | 其他费用
| 合 计 | 20587.65 |  |  |  | —
注：材料（工程设备）暂估单价进入清单项目综合单价，此处不汇总。
表—12

## 表-13 规费、税金项目清单与计价表
规费、税金项目清单与计价表
工程名称：凤凰湖消防站-2#探亲楼-装修工程 |  |  | 标段： |  |  | 第 1 页 共 1 页
序号 | 项目名称 | 计算基础 |  | 计算基数 | 计算费率 (%) |  | 金额(元)
1 | 增值税销项税额 | 分部分项合计+措施合计+其他项目 |  | 193662.75 | 9 |  | 17429.65
合 计 | [6 empty] | 17429.65
编制人（造价人员）： |  |  | 复核人（造价工程师）：
表—13