## 表-04 单位工程招标控制价汇总表
单位工程招标控制价汇总表
工程名称：凤凰湖消防站-2#探亲楼、训练塔-消火栓系统 |  |  | 标段： | 第 1 页 共 1 页
序号 | 汇总内容 | 金额:(元) |  |  | 其中：暂估价(元)
1 | 分部分项合计 | 16478.95
2 | 措施合计 | 1382.67
2.1 | 绿色施工安全防护措施费 | 1178.69
2.2 | 其他措施费 | 203.98
3 | 其他项目 | 1977.42 |  |  | －
3.1 | 暂列金额 | 1647.90
3.2 | 暂估价
3.3 | 计日工
3.4 | 总承包服务费
3.5 | 预算包干费 | 329.52
3.6 | 工程优质费
3.7 | 概算幅度差
3.8 | 索赔费用
3.9 | 现场签证费用
3.10 | 其他费用
4 | 税前工程造价 | 19839.04
5 | 增值税销项税额 | 1785.51 |  |  | －
6 | 总造价 | 21624.55
7 | 人工费 | 3194.68
招标控制价合计=1+2+3+5 |  | 21,624.55 |  |  | 0.00
注：本表适用于单位工程招标控制价或投标报价的汇总，如无单位工程划分，单项工程也使用本表汇总
表—04

## 表-08 分部分项工程和单价措施项目清单与计价表
分部分项工程和单价措施项目清单与计价表
工程名称：凤凰湖消防站-2#探亲楼、训练塔-消火栓系统 |  |  |  | 标段： |  |  |  | 第 1 页 共 1 页
序号 | 项目编码 | 项目名称 | 项目特征描述 |  | 计量单位 | 工程量 | 金额（元）
[7 empty] | 综合单价 |  | 综合合价 | 其中
暂估价
|  | 整个项目 | [6 empty] | 16478.95
1 | 030901010003 | 室内消火栓 | 1.名称:双栓室内消火栓箱 2.规格:SN65 3.配置DN65室内消火栓1个、25m 水龙带1卷、Φ19水枪1支和25 m软管卷盘1套自带二具灭火器。 4.其他:未尽事项详见招标图纸、招标文件、国家相关规范 |  | 套 | 3 | 1611.34 |  | 4834.02
2 | 030901013002 | 灭火器箱 | 1.名称:灭火器箱 2.规格:配手提式磷酸铵盐干粉灭火器（2*MF/ABC5） 3.其他:未尽事项详见招标图纸、招标文件、国家相关规范 |  | 组 | 2 | 236.89 |  | 473.78
3 | 030901002006 | 消火栓钢管 | 1.安装部位:室内 2.材质、规格:内外壁热镀锌钢管DN100 3.连接形式:沟槽式连接 4.其他:未尽事项详见招标图纸、招标文件、国家相关规范 |  | m | 58.78 | 111.1 |  | 6530.46
4 | 030901002007 | 消火栓钢管 | 1.安装部位:室内 2.材质、规格:内外壁热镀锌钢管DN65 3.连接形式:沟槽式连接 4.其他:未尽事项详见招标图纸、招标文件、国家相关规范 |  | m | 7.11 | 66.62 |  | 473.67
5 | 031003003033 | 蝶阀 | 1.类型:蝶阀 2.规格、压力等级:DN100 3.连接形式:法兰连接 4.其他:未尽事项详见招标图纸、招标文件、国家相关规范 |  | 个 | 3 | 655.82 |  | 1967.46
6 | 030905002002 | 水灭火控制装置调试 | 1.系统形式:消火栓灭火系统 2.其他:未尽事项详见招标图纸、招标文件、国家相关规范 |  | 点 | 3 | 250.86 |  | 752.58
7 | 031002003005 | 套管 | 1.名称、类型:穿楼套管 2.规格:DN100 3.填料材质:按设计要求 4.其他:未尽事项详见招标图纸、招标文件、国家相关规范 |  | 个 | 4 | 106.22 |  | 424.88
8 | 031002001012 | 管道支架 | 1.材质:按设计要求 2.管架形式:管道支架 3.其他:未尽事项详见招标图纸、招标文件、国家相关规范 |  | kg | 27.6 | 27.32 |  | 754.03
9 | 031201003006 | 金属结构刷油 | 1.除锈级别:按设计要求 2.油漆品种:刷樟丹二道,灰色调和漆二道 3.其他:未尽事项详见招标图纸、招标文件、国家相关规范 |  | kg | 27.6 | 2.22 |  | 61.27
10 | 031201001002 | 管道刷油 | 1.除锈级别:手工除锈 管道 2.油漆品种:防锈漆、调和漆 3.涂刷遍数、漆膜厚度:各二遍 4.标志色方式、品种:按设计要求 5.其他:未尽事项详见招标图纸、招标文件、国家相关规范 |  | m2 | 8.05 | 25.69 |  | 206.8
|  | 措施项目 | [6 empty] | 203.98
11 | 031302007017 | 高层施工增加 |  |  | 项 | 1 | 58.28 |  | 58.28
12 | 031301017017 | 脚手架搭拆费 |  |  | 项 | 1 | 145.7 |  | 145.7
合 计 | [8 empty] | 16682.93
注：为计取规费等的使用，可在表中增设其中：“定额人工费”。
表—08

## 表-11 总价措施项目清单与计价表
总价措施项目清单与计价表
工程名称：凤凰湖消防站-2#探亲楼、训练塔-消火栓系统 | [5 empty] | 标段： |  | 第 1 页 共 1 页
序号 | 项目编码 | 项目名称 | 计算基础 | 费率 (%) | 金额 (元) |  | 调整 费率(%) |  | 调整后 金额(元) | 备注
1 | LSSGCSF00032 | 绿色施工安全防护措施费 | 分部分项人工费+分部分项机具费 | 35.77 | 1178.69 |  |  |  |  | 以分部分项的人工费与施工机具费之和为计算基础，费率35.77%
2 | 031301010017 | 安装与生产同时进行增加费用 | 分部分项人工费 | 0 | [5 empty] | 按人工费的10%计算
3 | 031301011017 | 在有害身体健康环境中施工增加费 | 分部分项人工费 | 0 | [5 empty] | 按人工费的10%计算
4 | TSSGBWZJF017 | 在地下（暗）室、设备及大口径管道内等特殊施工部位进行施工增加费 |  | 30 | [5 empty] | 按该部分人工费的30%计算
5 | 粤031302008017 | 赶工措施费 | 分部分项人工费+分部分项机具费 | 0 | [5 empty] | 赶工措施费=（1-δ）*分部分项（人工费+施工机具费）*0.344 （0.8≤δ＜1 式中：δ=合同工期/定额工期）
6 | 031302002017 | 夜间施工增加费 |  | 20 | [5 empty] | 按其夜间施工项目人工费的20%计算
7 | JTGRSGZJF017 | 交通干扰工程施工增加费 |  | 10 | [5 empty] | 按在市政道路上施工项目人工费的10%计算
8 | 粤031302009017 | 文明工地增加费 | 分部分项人工费+分部分项机具费 | 0 | [5 empty] | 以分部分项的人工费与施工机具费之和为计算基础；市级文明工地1.00%；省级文明工地2.00%
9 | DXGXJCJXF017 | 地下管线交叉降效费 | [7 empty] | 按实际发生或经批准的施工方案计算
10 | QTFY00000032 | 其他费用 | [7 empty] | 按实际发生或经批准的施工组织设计方案计算
合 计 |  |  |  |  | 1178.69
编制人（造价人员）： | [5 empty] | 复核人（造价工程师）：
表-11

## 表-12 其他项目清单与计价汇总表
其他项目清单与计价汇总表
工程名称：凤凰湖消防站-2#探亲楼、训练塔-消火栓系统 |  |  | 标段： |  | 第 1 页 共 1 页
序号 | 项目名称 | 金额（元） |  | 结算金额（元） |  | 备注
1 | 暂列金额 | 1647.90 |  |  |  | 明细详见表-12-1
2 | 暂估价
2.1 | 材料暂估价 | — |  |  |  | 明细详见表-12-2
2.2 | 专业工程暂估价 |  |  |  |  | 明细详见表-12-3
3 | 计日工 |  |  |  |  | 明细详见表-12-4
4 | 总承包服务费 |  |  |  |  | 明细详见表-12-5
5 | 预算包干费 | 329.52
6 | 工程优质费
7 | 概算幅度差
8 | 现场签证费用
9 | 索赔费用
10 | 其他费用
| 合 计 | 1977.42 |  |  |  | —
注：材料（工程设备）暂估单价进入清单项目综合单价，此处不汇总。
表—12

## 表-13 规费、税金项目清单与计价表
规费、税金项目清单与计价表
工程名称：凤凰湖消防站-2#探亲楼、训练塔-消火栓系统 |  |  | 标段： |  |  | 第 1 页 共 1 页
序号 | 项目名称 | 计算基础 |  | 计算基数 | 计算费率 (%) |  | 金额(元)
1 | 增值税销项税额 | 分部分项合计+措施合计+其他项目 |  | 19839.04 | 9 |  | 1785.51
合 计 | [6 empty] | 1785.51
编制人（造价人员）： |  |  | 复核人（造价工程师）：
表—13