## 表-04 单位工程招标控制价汇总表
单位工程招标控制价汇总表
工程名称：凤凰湖消防站-2#探亲楼、训练塔-通风 |  |  | 标段： | 第 1 页 共 1 页
序号 | 汇总内容 | 金额:(元) |  |  | 其中：暂估价(元)
1 | 分部分项合计 | 11398.29
2 | 措施合计 | 879.69
2.1 | 绿色施工安全防护措施费 | 804.88
2.2 | 其他措施费 | 74.81
3 | 其他项目 | 1364.85 |  |  | －
3.1 | 暂列金额 | 1139.83
3.2 | 暂估价
3.3 | 计日工
3.4 | 总承包服务费
3.5 | 预算包干费 | 225.02
3.6 | 工程优质费
3.7 | 概算幅度差
3.8 | 索赔费用
3.9 | 现场签证费用
3.10 | 其他费用
4 | 税前工程造价 | 13642.83
5 | 增值税销项税额 | 1227.85 |  |  | －
6 | 总造价 | 14870.68
7 | 人工费 | 2267.08
招标控制价合计=1+2+3+5 |  | 14,870.68 |  |  | 0.00
注：本表适用于单位工程招标控制价或投标报价的汇总，如无单位工程划分，单项工程也使用本表汇总
表—04

## 表-08 分部分项工程和单价措施项目清单与计价表
分部分项工程和单价措施项目清单与计价表
工程名称：凤凰湖消防站-2#探亲楼、训练塔-通风 |  |  |  | 标段： |  |  |  | 第 1 页 共 1 页
序号 | 项目编码 | 项目名称 | 项目特征描述 |  | 计量单位 | 工程量 | 金额（元）
[7 empty] | 综合单价 |  | 综合合价 | 其中
暂估价
|  | 整个项目 | [6 empty] | 11398.29
1 | 030702001003 | 碳钢通风管道 | 1.名称:碳钢风管 2.材质:镀锌薄钢板 3.形状:矩形 4.规格:长边长(mm) ≤450 5.板材厚度:0.75mm 6.管件、法兰等附件及支架设计要求:按设计图纸 7.其他:未尽事项详见招标图纸、招标文件、国家相关规范 |  | m2 | 5.49 | 140.44 |  | 771.02
2 | 030702001004 | 碳钢通风管道 | 1.名称:碳钢风管 2.材质:镀锌薄钢板 3.形状:矩形 4.规格:长边长(mm) ≤1000 5.板材厚度:1.0mm 6.管件、法兰等附件及支架设计要求:按设计图纸 7.其他:未尽事项详见招标图纸、招标文件、国家相关规范 |  | m2 | 1.19 | 130.42 |  | 155.2
3 | 030702008002 | 柔性软风管 | 1.名称:软管接口 2.规格:按设计要求 3.其他:未尽事项详见招标图纸、招标文件、国家相关规范 |  | m2 | 1.53 | 424.71 |  | 649.81
4 | 030703007014 | 碳钢风口、散流器、百叶窗 | 1.名称:防雨百叶风口 2.规格:150*150 3.其他:未尽事项详见招标图纸、招标文件、国家相关规范 |  | 个 | 3 | 61.26 |  | 183.78
5 | 030703007015 | 碳钢风口、散流器、百叶窗 | 1.名称:单层百叶风口 2.规格:500*300 3.其他:未尽事项详见招标图纸、招标文件、国家相关规范 |  | 个 | 1 | 116.99 |  | 116.99
6 | 030703007016 | 碳钢风口、散流器、百叶窗 | 1.名称:进风百叶 2.规格:500*500 3.其他:未尽事项详见招标图纸、招标文件、国家相关规范 |  | 个 | 2 | 85.18 |  | 170.36
7 | 030703007017 | 碳钢风口、散流器、百叶窗 | 1.名称:单层百叶风口 2.规格:600*250 3.其他:未尽事项详见招标图纸、招标文件、国家相关规范 |  | 个 | 1 | 116.99 |  | 116.99
8 | 030703007018 | 碳钢风口、散流器、百叶窗 | 1.名称:自然进风百叶 2.规格:500*250 3.其他:未尽事项详见招标图纸、招标文件、国家相关规范 |  | 个 | 1 | 116.99 |  | 116.99
9 | 030108001001 | 离心式通风机 | 1.名称:低噪音箱式离心式排风机 2.型号:PF-2-01 3.规格:L=1500m³/h Hq=150Pa N=0.37kW(380V) ηF≥65% ≤62dB 4.减振底座形式、数量:按设计要求 5.其他:未尽事项详见招标图纸、招标文件、国家相关规范 |  | 台 | 2 | 2247.22 |  | 4494.44
10 | 030108006006 | 其他风机 | 1.名称:低噪声边墙排风风机 2.型号:PF-1-01/0.6 3.规格:L=1200m³/h N=60W(220V) ≤55dB(A) 4.减振底座形式、数量:按设计要求 5.其他:未尽事项详见招标图纸、招标文件及国家相关规范 |  | 台 | 2 | 1856.4 |  | 3712.8
11 | 030404033008 | 风扇 | 1.名称:天花式排气扇 2.型号:TP-150 3.规格:L=150m3/h Hj=30Pa N=25W(220V ≤40dB(A) 带止回阀 4.其他:未尽事项详见招标图纸、招标文件及国家相关规范 |  | 台 | 4 | 189.27 |  | 757.08
12 | 031201003008 | 金属结构刷油 | 1.除锈级别:按设计要求 2.油漆品种:涂防锈漆两遍,调和漆一遍 3.其他:未尽事项详见招标图纸、招标文件、国家相关规范 |  | kg | 24.63 | 1.73 |  | 42.61
13 | 030704001002 | 通风工程检测、调试 | 1.名称：通风工程检测、调试 2.其他:未尽事项详见招标图纸、招标文件、国家相关规范 |  | 系统 | 1 | 110.22 |  | 110.22
|  | 措施项目 | [6 empty] | 74.81
14 | 031302007021 | 高层施工增加 |  |  | 项 | 1
15 | 031301017021 | 脚手架搭拆费 |  |  | 项 | 1 | 74.81 |  | 74.81
合 计 | [8 empty] | 11473.1
注：为计取规费等的使用，可在表中增设其中：“定额人工费”。
表—08

## 表-11 总价措施项目清单与计价表
总价措施项目清单与计价表
工程名称：凤凰湖消防站-2#探亲楼、训练塔-通风 | [5 empty] | 标段： |  | 第 1 页 共 1 页
序号 | 项目编码 | 项目名称 | 计算基础 | 费率 (%) | 金额 (元) |  | 调整 费率(%) |  | 调整后 金额(元) | 备注
1 | LSSGCSF00036 | 绿色施工安全防护措施费 | 分部分项人工费+分部分项机具费 | 35.77 | 804.88 |  |  |  |  | 以分部分项的人工费与施工机具费之和为计算基础，费率35.77%
2 | 031301010021 | 安装与生产同时进行增加费用 | 分部分项人工费 | 0 | [5 empty] | 按人工费的10%计算
3 | 031301011021 | 在有害身体健康环境中施工增加费 | 分部分项人工费 | 0 | [5 empty] | 按人工费的10%计算
4 | TSSGBWZJF021 | 在地下（暗）室、设备及大口径管道内等特殊施工部位进行施工增加费 |  | 30 | [5 empty] | 按该部分人工费的30%计算
5 | 粤031302008021 | 赶工措施费 | 分部分项人工费+分部分项机具费 | 0 | [5 empty] | 赶工措施费=（1-δ）*分部分项（人工费+施工机具费）*0.344 （0.8≤δ＜1 式中：δ=合同工期/定额工期）
6 | 031302002021 | 夜间施工增加费 |  | 20 | [5 empty] | 按其夜间施工项目人工费的20%计算
7 | JTGRSGZJF021 | 交通干扰工程施工增加费 |  | 10 | [5 empty] | 按在市政道路上施工项目人工费的10%计算
8 | 粤031302009021 | 文明工地增加费 | 分部分项人工费+分部分项机具费 | 0 | [5 empty] | 以分部分项的人工费与施工机具费之和为计算基础；市级文明工地1.00%；省级文明工地2.00%
9 | DXGXJCJXF021 | 地下管线交叉降效费 | [7 empty] | 按实际发生或经批准的施工方案计算
10 | QTFY00000036 | 其他费用 | [7 empty] | 按实际发生或经批准的施工组织设计方案计算
合 计 |  |  |  |  | 804.88
编制人（造价人员）： | [5 empty] | 复核人（造价工程师）：
表-11

## 表-12 其他项目清单与计价汇总表
其他项目清单与计价汇总表
工程名称：凤凰湖消防站-2#探亲楼、训练塔-通风 |  |  | 标段： |  | 第 1 页 共 1 页
序号 | 项目名称 | 金额（元） |  | 结算金额（元） |  | 备注
1 | 暂列金额 | 1139.83 |  |  |  | 明细详见表-12-1
2 | 暂估价
2.1 | 材料暂估价 | — |  |  |  | 明细详见表-12-2
2.2 | 专业工程暂估价 |  |  |  |  | 明细详见表-12-3
3 | 计日工 |  |  |  |  | 明细详见表-12-4
4 | 总承包服务费 |  |  |  |  | 明细详见表-12-5
5 | 预算包干费 | 225.02
6 | 工程优质费
7 | 概算幅度差
8 | 现场签证费用
9 | 索赔费用
10 | 其他费用
| 合 计 | 1364.85 |  |  |  | —
注：材料（工程设备）暂估单价进入清单项目综合单价，此处不汇总。
表—12

## 表-13 规费、税金项目清单与计价表
规费、税金项目清单与计价表
工程名称：凤凰湖消防站-2#探亲楼、训练塔-通风 |  |  | 标段： |  |  | 第 1 页 共 1 页
序号 | 项目名称 | 计算基础 |  | 计算基数 | 计算费率 (%) |  | 金额(元)
1 | 增值税销项税额 | 分部分项合计+措施合计+其他项目 |  | 13642.83 | 9 |  | 1227.85
合 计 | [6 empty] | 1227.85
编制人（造价人员）： |  |  | 复核人（造价工程师）：
表—13