## 表-04 单位工程招标控制价汇总表
单位工程招标控制价汇总表
工程名称：凤凰湖消防站-2#探亲楼、训练塔-防雷工程 |  |  | 标段： | 第 1 页 共 1 页
序号 | 汇总内容 | 金额:(元) |  |  | 其中：暂估价(元)
1 | 分部分项合计 | 14891.41
1.1 | 2#探亲楼、训练塔-防雷工程 | 14891.41
2 | 措施合计 | 3205.27
2.1 | 绿色施工安全防护措施费 | 3205.27
2.2 | 其他措施费
3 | 其他项目 | 2385.22 |  |  | －
3.1 | 暂列金额 | 1489.14
3.2 | 暂估价
3.3 | 计日工
3.4 | 总承包服务费
3.5 | 预算包干费 | 896.08
3.6 | 工程优质费
3.7 | 概算幅度差
3.8 | 索赔费用
3.9 | 现场签证费用
3.10 | 其他费用
4 | 税前工程造价 | 20481.90
5 | 增值税销项税额 | 1843.37 |  |  | －
6 | 总造价 | 22325.27
7 | 人工费 | 7426.70
招标控制价合计=1+2+3+5 |  | 22,325.27 |  |  | 0.00
注：本表适用于单位工程招标控制价或投标报价的汇总，如无单位工程划分，单项工程也使用本表汇总
表—04

## 表-08 分部分项工程和单价措施项目清单与计价表
分部分项工程和单价措施项目清单与计价表
工程名称：凤凰湖消防站-2#探亲楼、训练塔-防雷工程 |  |  |  | 标段： |  |  |  | 第 1 页 共 1 页
序号 | 项目编码 | 项目名称 | 项目特征描述 |  | 计量单位 | 工程量 | 金额（元）
[7 empty] | 综合单价 |  | 综合合价 | 其中
暂估价
|  | 2#探亲楼、训练塔-防雷工程 | [6 empty] | 14891.41
1 | 030409003003 | 电气竖井接地干线 | 1.名称:电气竖井接地干线 2.材质:镀锌扁钢40x4 3.规格:符合设计文件要求 4.断接卡子、箱材质、规格:符合设计文件要求 5.其他:未尽事项详见图纸、招标文件、工程量清单计价说明、国家相关规范等 6.深化安装图纸、包安装 |  | m | 7.27 | 11.82 |  | 85.93
2 | 030409003004 | 避雷引下线 | 1.名称:引下线 2.材质:利用柱内对角主筋焊接 3.规格:符合设计文件要求 4.断接卡子、箱材质、规格:符合设计文件要求 5.其他:未尽事项详见图纸、招标文件、工程量清单计价说明、国家相关规范等 6.深化安装图纸、包安装 |  | m | 211.54 | 19.79 |  | 4186.38
3 | 030409005003 | 避雷网 | 1.名称:明敷接闪带 2.材质:热镀锌圆钢 3.规格:φ12 4.安装形式:详见设计图纸 5.其他:未尽事项详见图纸、招标文件、工程量清单计价说明、国家相关规范等 6.深化安装图纸、包安装 |  | m | 89.71 | 50.98 |  | 4573.42
4 | 030409005004 | 避雷网 | 1.名称:暗敷接闪带 2.材质:热镀锌圆钢 3.规格:φ12 4.安装形式:详见设计图纸 5.其他:未尽事项详见图纸、招标文件、工程量清单计价说明、国家相关规范等 6.深化安装图纸、包安装 |  | m | 20.09 | 19.95 |  | 400.8
5 | 030409006002 | 避雷针 | 1.名称:接闪杆 2.材质:热镀锌圆钢 3.安装形式、高度:φ20,L=0.5m 4.其他:未尽事项详见图纸、招标文件、工程量清单计价说明、国家相关规范等 5.深化安装图纸、包安装 |  | 根 | 20 | 49.58 |  | 991.6
6 | 030409002005 | 水平接地体 | 1.名称:水平接地体 2.材质:利用结构底板的上下2根不小于Φ14主筋做为接地体 3.其他:未尽事项详见图纸、招标文件、工程量清单计价说明、国家相关规范等 |  | m | 98.45 | 8.6 |  | 846.67
7 | 030409001004 | 等电位联接端子 | 1.名称:等电位联结端子 2.其他:未尽事项详见图纸、招标文件、工程量清单计价说明、国家相关规范等 3.深化安装图纸、包安装 |  | 根 | 6 | 125.2 |  | 751.2
8 | 030409001005 | 测接地电阻端子 | 1.名称:测接地电阻端子 2..其他:未尽事项详见图纸、招标文件、工程量清单计价说明、国家相关规范等 3.深化安装图纸、包安装 |  | 根 | 1 | 125.2 |  | 125.2
9 | 030409008008 | 总等电位联结端子箱 | 1.名称:总等电位联结端子箱 2.其他:未尽事项详见图纸、招标文件、工程量清单计价说明、国家相关规范等 3.深化安装图纸、包安装 |  | 台 | 1 | 112.27 |  | 112.27
10 | 030409008009 | 局部等电位端子箱 | 1.名称:局部等电位端子箱 2.其他:未尽事项详见图纸、招标文件、工程量清单计价说明、国家相关规范等 3.深化安装图纸、包安装 |  | 台 | 1 | 105.52 |  | 105.52
11 | 030409001006 | 测试桩头 | 1.名称:测试桩头 2.材质:镀锌扁钢 3.规格:40x4 3.其他:未尽事项详见图纸、招标文件、工程量清单计价说明、国家相关规范等 4.深化安装图纸、包安装 |  | 根 | 2 | 75.76 |  | 151.52
12 | 030409008010 | 卫生间等电位端子箱 | 1.名称:卫生间等电位端子箱 2.其他:未尽事项详见图纸、招标文件、工程量清单计价说明、国家相关规范等 3.深化安装图纸、包安装 |  | 台 | 3 | 105.52 |  | 316.56
13 | 030409008011 | 等电位端子箱、测试板 | 1.名称:卫生间等电位联结 2.做法:详见卫生间局部等电位联结大样图（含插座、配管、配线、接线盒等及焊出热镀锌扁钢25*4引至等电位端子箱，满足各种卫生间具体情况的要求） 2.其他:未尽事项详见图纸、招标文件、工程量清单计价说明、国家相关规范等 3.深化安装图纸、包安装 |  | 套 | 3 | 126.86 |  | 380.58
14 | 030414011003 | 防雷系统调试 | 1.名称:接地装置调试 2.类别:接地网 3.其他:未尽事项详见图纸、招标文件、工程量清单计价说明、国家相关规范等 4.深化安装图纸、包安装 |  | 系统 | 1 | 1863.76 |  | 1863.76
措施项目
15 | 031302007015 | 高层施工增加 |  |  | 项 | 1
16 | 031301017015 | 脚手架搭拆费 |  |  | 项 | 1
合 计 | [8 empty] | 14891.41
注：为计取规费等的使用，可在表中增设其中：“定额人工费”。
表—08

## 表-11 总价措施项目清单与计价表
总价措施项目清单与计价表
工程名称：凤凰湖消防站-2#探亲楼、训练塔-防雷工程 | [5 empty] | 标段： |  | 第 1 页 共 1 页
序号 | 项目编码 | 项目名称 | 计算基础 | 费率 (%) | 金额 (元) |  | 调整 费率(%) |  | 调整后 金额(元) | 备注
1 | LSSGCSF00030 | 绿色施工安全防护措施费 | 分部分项人工费+分部分项机具费 | 35.77 | 3205.27 |  |  |  |  | 以分部分项的人工费与施工机具费之和为计算基础，费率35.77%
2 | 031301010015 | 安装与生产同时进行增加费用 | 分部分项人工费 | 0 | [5 empty] | 按人工费的10%计算
3 | 031301011015 | 在有害身体健康环境中施工增加费 | 分部分项人工费 | 0 | [5 empty] | 按人工费的10%计算
4 | TSSGBWZJF015 | 在地下（暗）室、设备及大口径管道内等特殊施工部位进行施工增加费 |  | 30 | [5 empty] | 按该部分人工费的30%计算
5 | 粤031302008015 | 赶工措施费 | 分部分项人工费+分部分项机具费 | 0 | [5 empty] | 赶工措施费=（1-δ）*分部分项（人工费+施工机具费）*0.344 （0.8≤δ＜1 式中：δ=合同工期/定额工期）
6 | 031302002015 | 夜间施工增加费 |  | 20 | [5 empty] | 按其夜间施工项目人工费的20%计算
7 | JTGRSGZJF015 | 交通干扰工程施工增加费 |  | 10 | [5 empty] | 按在市政道路上施工项目人工费的10%计算
8 | 粤031302009015 | 文明工地增加费 | 分部分项人工费+分部分项机具费 | 0 | [5 empty] | 以分部分项的人工费与施工机具费之和为计算基础；市级文明工地1.00%；省级文明工地2.00%
9 | DXGXJCJXF015 | 地下管线交叉降效费 | [7 empty] | 按实际发生或经批准的施工方案计算
10 | QTFY00000030 | 其他费用 | [7 empty] | 按实际发生或经批准的施工组织设计方案计算
合 计 |  |  |  |  | 3205.27
编制人（造价人员）： | [5 empty] | 复核人（造价工程师）：
表-11

## 表-12 其他项目清单与计价汇总表
其他项目清单与计价汇总表
工程名称：凤凰湖消防站-2#探亲楼、训练塔-防雷工程 |  |  | 标段： |  | 第 1 页 共 1 页
序号 | 项目名称 | 金额（元） |  | 结算金额（元） |  | 备注
1 | 暂列金额 | 1489.14 |  |  |  | 明细详见表-12-1
2 | 暂估价
2.1 | 材料暂估价 | — |  |  |  | 明细详见表-12-2
2.2 | 专业工程暂估价 |  |  |  |  | 明细详见表-12-3
3 | 计日工 |  |  |  |  | 明细详见表-12-4
4 | 总承包服务费 |  |  |  |  | 明细详见表-12-5
5 | 预算包干费 | 896.08
6 | 工程优质费
7 | 概算幅度差
8 | 现场签证费用
9 | 索赔费用
10 | 其他费用
| 合 计 | 2385.22 |  |  |  | —
注：材料（工程设备）暂估单价进入清单项目综合单价，此处不汇总。
表—12

## 表-13 规费、税金项目清单与计价表
规费、税金项目清单与计价表
工程名称：凤凰湖消防站-2#探亲楼、训练塔-防雷工程 |  |  | 标段： |  |  | 第 1 页 共 1 页
序号 | 项目名称 | 计算基础 |  | 计算基数 | 计算费率 (%) |  | 金额(元)
1 | 增值税销项税额 | 分部分项合计+措施合计+其他项目 |  | 20481.9 | 9 |  | 1843.37
合 计 | [6 empty] | 1843.37
编制人（造价人员）： |  |  | 复核人（造价工程师）：
表—13