## 表-04 单位工程招标控制价汇总表
单位工程招标控制价汇总表
工程名称：凤凰湖消防站-3#训练塔-土建工程 |  |  | 标段： | 第 1 页 共 1 页
序号 | 汇总内容 | 金额:(元) |  |  | 其中：暂估价(元)
1 | 分部分项合计 | 218718.67
1.1 | 土石方工程 | 1714.22
1.2 | 余泥渣土场外运输 | 458.29
1.3 | 桩基工程 | 34407.89
1.4 | 砌筑工程 | 19437.60
1.5 | 混凝土及钢筋混凝土工程 | 123990.66
1.6 | 金属结构工程 | 26120.37
1.7 | 门窗工程 | 2733.40
1.8 | 屋面及防水工程 | 8487.58
1.9 | 保温、隔热、防腐工程 | 1368.66
2 | 措施合计 | 87181.51
2.1 | 绿色施工安全防护措施费 | 11760.76
2.2 | 其他措施费 | 75420.75
3 | 其他项目 | 25044.46 |  |  | －
3.1 | 暂列金额 | 21871.87
3.2 | 暂估价
3.3 | 计日工
3.4 | 总承包服务费
3.5 | 预算包干费 | 3172.59
3.6 | 工程优质费
3.7 | 概算幅度差
3.8 | 索赔费用
3.9 | 现场签证费用
3.10 | 其他费用
4 | 税前工程造价 | 330944.64
5 | 增值税销项税额 | 29785.02 |  |  | －
6 | 总造价 | 360729.66
7 | 人工费 | 74363.15
招标控制价合计=1+2+3+5 |  | 360,729.66 |  |  | 0.00
注：本表适用于单位工程招标控制价或投标报价的汇总，如无单位工程划分，单项工程也使用本表汇总
表—04

## 表-08 分部分项工程和单价措施项目清单与计价表
分部分项工程和单价措施项目清单与计价表
工程名称：凤凰湖消防站-3#训练塔-土建工程 |  |  |  | 标段： |  |  |  | 第 1 页 共 1 页
序号 | 项目编码 | 项目名称 | 项目特征描述 |  | 计量单位 | 工程量 | 金额（元）
[7 empty] | 综合单价 |  | 综合合价 | 其中
暂估价
|  | 土石方工程 | [6 empty] | 1714.22
1 | 010101004003 | 挖基坑、沟槽土方 | 1.土壤类别:一、二类土 2.挖土深度:综合考虑 3.其他:未尽事项详见施工图纸、招标文件、国家相关规范 |  | m3 | 63.22 | 8.92 |  | 563.92
2 | 010103001004 | 土方回填 | 1.密实度要求:夯填 2.填方材料品种:素土 3.填方粒径要求:综合考虑 4.填方来源、运距:综合考虑利用方 5.其他:未尽事项详见施工图纸、招标文件、国家相关规范 |  | m3 | 54.62 | 21.06 |  | 1150.3
|  | 余泥渣土场外运输 | [6 empty] | 458.29
3 | 010103002003 | 余方弃置 | 1.废弃料品种:弃土外运 2.运距:15km 3.其他:未尽事项详见施工图纸、招标文件、国家相关规范 |  | m3 | 8.6 | 53.29 |  | 458.29
|  | 桩基工程 | [6 empty] | 34407.89
4 | 010301002012 | 预应力高强混凝土管桩 | 1.地层情况:详地质勘察报告 2.桩类型:预应力高强混凝土管桩(PHC)AB型 3.桩长:18米内 4.桩外径、壁厚:Φ500mm（125mm） 5.沉桩方法:静力压桩法 6.接桩方式:焊接接桩法 7.未尽事项详见招标图纸、招标文件、国家相关规范 |  | m | 108 | 277.35 |  | 29953.8
5 | 010301002013 | 预应力高强混凝土管桩（送桩） | 1.地层情况:详地质勘察报告 2.桩类型:预应力高强混凝土管桩(PHC)AB型 3.桩长:综合考虑 4.桩外径、壁厚:Φ500mm（125mm） 5.沉桩方法:静力压桩法 6.未尽事项详见招标图纸、招标文件、国家相关规范 |  | m | 2.4 | 69.45 |  | 166.68
6 | 010301002014 | 预制钢筋混凝土管桩（桩顶填芯） | 1.预制钢筋混凝土管桩（桩顶填芯） 2.填充材料种类:微膨胀C35混凝土 3.其他:未尽事项详见施工图纸、招标文件、国家相关规范 |  | m3 | 0.47 | 736.81 |  | 346.3
7 | 010301002015 | 预制钢筋混凝土管桩（桩头填芯） | 1.预制钢筋混凝土管桩（桩头填芯） 2.填充材料种类:微膨混凝土C30 3.其他:未尽事项详见施工图纸、招标文件、国家相关规范 |  | m3 | 0.59 | 717.62 |  | 423.4
8 | 010301004003 | 截(凿)桩头 | 1.桩类型:预应力高强混凝土管桩 2.桩头截面、高度:Φ500mm 3.有无钢筋:有钢筋 4.未尽事项详见招标图纸、招标文件、国家相关规范 |  | 根 | 6 | 86.18 |  | 517.08
9 | 粤010301005005 | 桩尖 | 1.桩尖类型:封底十字刀刃 2.设计材质:钢质 3.规格尺寸:d=450mm、h=110mm、t1=10mm、t2=16mm 4.其他:未尽事项详见招标图纸、招标文件、国家相关规范 |  | 个 | 6 | 209.5 |  | 1257
10 | 粤010301005006 | 桩头防水 | 1.桩头防水:水泥基渗透结晶防水涂料 2.其他:未尽事项详见招标图纸、招标文件、国家相关规范 |  | 个 | 6 | 171.73 |  | 1030.38
11 | 010301002016 | 桩头插筋 | 1.桩头插筋 2.其他:未尽事项详见招标图纸、招标文件、国家相关规范 |  | t | 0.144 | 4374.63 |  | 629.95
12 | 010516002005 | 预埋铁件 | 1.钢材种类:Q235钢板、桩头插筋 2.铁件尺寸:综合考虑 3.其他:未尽事项详见招标图纸、招标文件、国家相关规范 |  | t | 0.007 | 11900.44 |  | 83.3
|  | 砌筑工程 | [6 empty] | 19437.6
13 | 010402001009 | 砌块墙 | 1.砌块品种、规格、强度等级:A5.0蒸压加气混凝土砌块 2.墙体类型:200mm外墙 3.砂浆强度等级:M5水泥砂浆 4.其他:未尽事项详见施工图纸、招标文件、国家相关规范 |  | m3 | 35.6 | 546 |  | 19437.6
|  | 混凝土及钢筋混凝土工程 | [6 empty] | 123990.66
14 | 010501001005 | 垫层 | 1.混凝土种类:预拌商品混凝土 2.混凝土强度等级:C15 3.其他:未尽事项详见施工图纸、招标文件、国家相关规范 |  | m3 | 0.8 | 573.81 |  | 459.05
15 | 010501003002 | 桩承台基础 | 1.混凝土种类:商品混凝土（泵送） 2.混凝土强度等级:C30混凝土 3.其他:未尽事项,详见招标图纸、招标文件及国家相关规范 4.工作内容:完成本项目清单所需的一切相关工作 |  | m3 | 3.6 | 631.11 |  | 2272
16 | 010502001004 | 矩形柱 | 1.混凝土种类:预拌商品混凝土 2.混凝土强度等级:C30 3.含混凝土泵送增加费 4.其他:未尽事项详见招标图纸、招标文件、国家相关规范 |  | m3 | 27.08 | 753.71 |  | 20410.47
17 | 010502002003 | 构造柱 | 1.混凝土种类:预拌商品混凝土 2.混凝土强度等级:C25 3.其他:未尽事项详见施工图纸、招标文件、国家相关规范 |  | m3 | 1.01 | 818.87 |  | 827.06
18 | 010503002004 | 矩形梁 | 1.混凝土种类:预拌商品混凝土 2.混凝土强度等级:C30 3.含混凝土泵送增加费 4.其他:未尽事项详见招标图纸、招标文件、国家相关规范 |  | m3 | 22.03 | 640.94 |  | 14119.91
19 | 010503002005 | 基础梁 | 1.混凝土种类:预拌商品混凝土 2.混凝土强度等级:P8 C30 3.含混凝土泵送增加费 4.其他:未尽事项详见招标图纸、招标文件、国家相关规范 |  | m3 | 2.71 | 641.2 |  | 1737.65
20 | 010505001004 | 有梁板 | 1.混凝土种类:预拌商品混凝土 2.混凝土强度等级:C30 3.含混凝土泵送增加费 4.其他:未尽事项详见招标图纸、招标文件、国家相关规范 |  | m3 | 15.17 | 640.52 |  | 9716.69
21 | 010503005003 | 过梁 | 1.混凝土种类:预拌商品混凝土 2.混凝土强度等级:C25 3.其他:未尽事项详见施工图纸、招标文件、国家相关规范 |  | m3 | 0.41 | 708.82 |  | 290.62
22 | 010507005004 | 扶手、压顶 | 1.混凝土种类:预拌商品混凝土 2.混凝土强度等级:C20 3.其他:未尽事项详见施工图纸、招标文件、国家相关规范 |  | m3 | 0.41 | 880.18 |  | 360.87
23 | 010506001003 | 直形楼梯 | 1.混凝土种类:预拌商品混凝土 2.混凝土强度等级:C30 3.含混凝土泵送增加费 4.其他:未尽事项详见招标图纸、招标文件、国家相关规范 |  | m3 | 8.28 | 703.54 |  | 5825.31
24 | 010514002005 | 反坎 | 1.混凝土种类:预拌商品混凝土 2.混凝土强度等级:C20 3.其他:未尽事项详见施工图纸、招标文件、国家相关规范 |  | m3 | 6.32 | 692.15 |  | 4374.39
25 | 011102003015 | 台阶 | 1.部位:台阶 2.面层材料品种、规格、颜色:贴地面砖 3.垫层材料种类、厚度:100厚C15混凝土 4.垫层材料种类、厚度:100厚1：3::6石灰、砂、碎石三合土 5.详见图集11ZJ901-9/9 6.其他:未尽事项详见招标图纸、招标文件、国家相关规范 |  | m2 | 1.4 | 160.16 |  | 224.22
26 | 010515001019 | 现浇构件钢筋 | 1.钢筋种类、规格:三级螺纹钢 HRB400，Φ10内 2.其他:未尽事项详见施工图纸、招标文件、国家相关规范 |  | t | 1.66 | 5048.57 |  | 8380.63
27 | 010515001020 | 现浇构件钢筋 | 1.钢筋种类、规格:三级螺纹钢 HRB400，Φ25内 2.其他:未尽事项详见施工图纸、招标文件、国家相关规范 |  | t | 3.46 | 4839.52 |  | 16744.74
28 | 010515001021 | 现浇构件钢筋 | 1.钢筋种类、规格:HRB400E(Ⅲ级钢) Ф10内 2.其他:未尽事项详见招标图纸、招标文件、国家相关规范 3.工作内容:完成本项目清单所需的一切相关工作 |  | t | 0.49 | 5063.87 |  | 2481.3
29 | 010515001022 | 现浇构件钢筋 | 1.钢筋种类、规格:三级螺纹钢 HRB400E，Φ25内 2.其他:未尽事项详见施工图纸、招标文件、国家相关规范 |  | t | 2.52 | 4839.52 |  | 12195.59
30 | 010515001023 | 现浇构件钢筋（箍筋） | 1.钢筋种类、规格:圆钢 HPB300Φ10以内（箍筋） 2.其他:未尽事项详见施工图纸、招标文件、国家相关规范 |  | t | 3.354 | 6032.89 |  | 20234.31
31 | 010515001024 | 现浇构件钢筋（箍筋） | 1.钢筋种类、规格:三级螺纹钢 HRB400Φ10以外（箍筋） 2.其他:未尽事项详见施工图纸、招标文件、国家相关规范 |  | t | 0.383 | 5196.48 |  | 1990.25
32 | 010516003005 | 机械连接 | 1.连接方式:电渣压力焊接 2.规格:φ18以内 3.其他:未尽事项详见施工图纸、招标文件、国家相关规范 |  | 个 | 160 | 8.41 |  | 1345.6
|  | 金属结构工程 | [6 empty] | 26120.37
33 | 010516002006 | 预埋铁件 | 1.钢材种类:钢材、钢筋 2.规格:综合考虑 3.铁件尺寸:综合考虑 4.其他:未尽事项详见施工图纸、招标文件、国家相关规范 |  | t | 0.026 | 11900.44 |  | 309.41
34 | 010607005005 | 砌块墙钢丝网加固（内墙） | 1.材料品种、规格:镀锌电焊钢丝网，φ0.7×25×25mm 2.加固方式:钉挂 3.其他:未尽事项详见施工图纸、招标文件、国家相关规范 |  | m2 | 34.32 | 19.54 |  | 670.61
35 | 010607005006 | 砌块墙钢丝网加固（外墙满挂） | 1.材料品种、规格:镀锌电焊钢丝网，φ0.9x12.7x12.7mm 2.加固方式:满挂 3.其他:未尽事项详见施工图纸、招标文件、国家相关规范 |  | m2 | 459.32 | 19.54 |  | 8975.11
36 | 010606008002 | 钢爬梯 | 1.钢材品种、规格:角钢、钢筋、预埋镀锌钢板、锚筋、Φ20钢筋 2.钢梯形式:爬式 3.做法:详见图纸 4.含防锈漆两遍，银粉漆两遍 5.其他:未尽事项详见施工图纸、招标文件、国家相关规范 |  | t | 1.865 | 6973.57 |  | 13005.71
37 | 011505004001 | 安全绳套 | 1.材料品种、规格、颜色:安全绳套 φ25钢筋 2.规格:150*100mm 3.面漆和预埋件参照训练塔的钢爬梯 4.其他:未尽事项详见施工图纸、招标文件、国家相关规范 |  | 个 | 4 | 50.51 |  | 202.04
38 | 010902004002 | 屋面排水管 | 1.排水管品种、规格:φ100铸铁落水管,攀爬可踏上管插入下管节头,焊接 2.固定方式:2φ12预埋钢筋固定 3.油漆品种、刷漆遍数:水管面油黑色防滑、防锈漆二遍 4.其他:未尽事项详见施工图纸、招标文件、国家相关规范 |  | m | 34.1 | 86.73 |  | 2957.49
|  | 门窗工程 | [6 empty] | 2733.4
39 | 010808001001 | 木窗套 | 1.窗代号及洞口尺寸:木窗套 1200*1800mm 2.门窗套展开宽度:400mm 3.面层材料品种、规格:高杉木窗台 4.含建筑物超高降效费 5.其他:未尽事项详见招标图纸、招标文件及国家相关规范 |  | 樘 | 10 | 273.34 |  | 2733.4
|  | 屋面及防水工程 | [6 empty] | 8487.58
|  | 屋面防水 | [6 empty] | 6060.88
40 | 010902001005 | 上人屋面做法（R1、R3） | 1.1.5mm厚纤维增强型高分子膜自粘防水卷材，遇墙上反高出屋面建筑完成面不少于300mm，遇反梁上反至梁面不少于50mm，转角位置作R≥50的圆弧处理； 2.其他:未尽事项详见施工图纸、招标文件、国家相关规范 |  | m2 | 35.87 | 31.4 |  | 1126.32
41 | 011101003004 | 细石混凝土屋面（R3） | 1.40mm厚（最薄处）C20细石混凝土防水找坡层，抗渗等级不低于P6，内配筋A4@150mm双向（置于该层上半部，保护层厚度≥15mm） 2.平面内间距≤4000mm设纵横分格缝，缝宽20mm，钢筋断开，缝内嵌硅酮密封膏； 3.其他:未尽事项详见施工图纸、招标文件、国家相关规范 |  | m2 | 29.32 | 51.54 |  | 1511.15
42 | 010902001006 | 屋面卷材防水（R1、R3） | 1.3.0mm厚聚酯胎改性沥青防水卷材，遇墙上反高出屋面建筑完成面不少于300mm，遇反梁上反至梁面不少于50mm，转角位置作R≥50的圆弧处理；（保留卷材上表面隔离膜为隔离层使用）； 2.其他:未尽事项详见施工图纸、招标文件、国家相关规范 |  | m2 | 35.87 | 43.31 |  | 1553.53
43 | 010902002003 | 屋面涂膜防水（R1、R3） | 1.2.0mm厚非固化橡胶沥青防水涂料，遇墙上反高出屋面建筑完成面不少于300mm，遇反梁上反至梁面不少于50mm，端部用密封膏封口； 2.其他:未尽事项详见施工图纸、招标文件、国家相关规范 |  | m2 | 35.87 | 34.31 |  | 1230.7
44 | 011101006008 | 平面砂浆找平层（R1、R3） | 1.20mm厚DSM20水泥砂浆找平层； 2.钢筋混凝土屋面结构板，表面清扫干净，用DS M20水泥砂浆补平孔洞，若顶板发现裂缝或空鼓，需先做处理。 3.其他:未尽事项详见施工图纸、招标文件、国家相关规范 |  | m2 | 29.32 | 21.8 |  | 639.18
|  | 变形缝 | [6 empty] | 2426.7
45 | 010903004003 | 外墙变形缝 | 1.盖缝材料:1.2mm厚铝合金板 2.构造做法:详见中南标图集21ZJ111（13/A2） 3.其他:未尽事项详见施工图纸、招标文件、国家相关规范 |  | m | 12.8 | 71.89 |  | 920.19
46 | 010903004004 | 内墙变形缝 | 1.盖缝材料:1.5mm厚铝合金板 2.构造做法:详见中南标图集21ZJ111（10/A2） 3.其他:未尽事项详见施工图纸、招标文件、国家相关规范 |  | m | 6.4 | 64.89 |  | 415.3
47 | 010904004004 | 楼(地)面变形缝 | 1.盖缝材料:5mm厚钢板 2.构造做法:详见中南标图集21ZJ111（2/A6） 3.其他:未尽事项详见施工图纸、招标文件、国家相关规范 |  | m | 9 | 73.17 |  | 658.53
48 | 010904004005 | 楼(地)面变形缝 | 1.填缝材料:填建筑嵌缝膏、聚苯乙烯泡沫衬条 2.构造做法:详见中南标图集11ZJ901（b/16） 3.其他:未尽事项详见施工图纸、招标文件、国家相关规范 |  | m | 5 | 13.32 |  | 66.6
49 | 010902008002 | 屋面变形缝 | 1.填缝材料:矿物棉背衬材料填缝，1.5mm厚钢质承托板 2.构造做法:详见中南标图集21ZJ111（5/A7） 3.其他:未尽事项详见施工图纸、招标文件、国家相关规范 |  | m | 4.5 | 81.35 |  | 366.08
|  | 保温、隔热、防腐工程 | [6 empty] | 1368.66
50 | 011001001003 | 保温隔热屋面 R1、R3 | 1.保温隔热材料品种、规格、厚度:100mm厚（计算80mm厚）RC型（雨槽）B2级挤塑聚苯乙烯泡沫塑料板（X250，压缩强度≥250kpa,带表皮） 2.粘结材料种类、做法:拼缝处贴胶带 3.其他:未尽事项详见施工图纸、招标文件、国家相关规范 |  | m2 | 29.32 | 46.68 |  | 1368.66
|  | 措施项目 | [6 empty] | 78570.19
51 | MBZC007 | 钢支撑 | 1.钢支撑 |  | t | 0.006 | 524906.43 |  | 3149.44
52 | 粤011701010003 | 满堂脚手架 | 1.满堂脚手架(钢管) 2.搭设高度:5.55m内 3.其他:未尽事项详见施工图纸、招标文件、国家相关规范 |  | m2 | 165 | 13.68 |  | 2257.2
53 | 粤011701011008 | 里脚手架 | 1.搭设高度:里脚手架(钢管) 2.搭设高度(m):3.6以内 3.其他:未尽事项详见施工图纸、招标文件、国家相关规范 |  | m2 | 196 | 17.21 |  | 3373.16
54 | 粤011701011009 | 里脚手架 | 1.搭设高度:里脚手架(钢管) 2.搭设高度(m):5.55以内 3.其他:未尽事项详见施工图纸、招标文件、国家相关规范 |  | m2 | 123.2 | 28.82 |  | 3550.62
55 | 011702001005 | 基础垫层模板 | 1.基础类型:基础垫层模板 2.其他:未尽事项详见施工图纸、招标文件、国家相关规范 |  | m2 | 2.98 | 31.44 |  | 93.69
56 | 011702002013 | 矩形柱模板 | 1.矩形柱模板(周长m)1.8内，实际支模高度(m):3.6以内 2.其他:未尽事项详见施工图纸、招标文件、国家相关规范 |  | m2 | 181.76 | 57.72 |  | 10491.19
57 | 011702002014 | 矩形柱模板 | 1.矩形柱模板(周长m)1.8内，实际支模高度(m):5.55以内 2.其他:未尽事项详见施工图纸、招标文件、国家相关规范 |  | m2 | 51.88 | 66.81 |  | 3466.1
58 | 011702003004 | 构造柱模板 | 1.矩形柱模板(周长m)1.2内，实际支模高度(m):5.55以内 2.其他:未尽事项详见施工图纸、招标文件、国家相关规范 |  | m2 | 14.28 | 81.4 |  | 1162.39
59 | 011702006016 | 矩形梁模板 | 1.单梁、连续梁模板(梁宽cm)25以内，支模高度3.6m 2.其他:未尽事项详见施工图纸、招标文件、国家相关规范 |  | m2 | 157.23 | 67.04 |  | 10540.7
60 | 011702006017 | 矩形梁模板 | 1.单梁、连续梁模板(梁宽cm)25以内，实际支模高度(m):4.9以内 2.其他:未尽事项详见施工图纸、招标文件、国家相关规范 |  | m2 | 40.54 | 83.06 |  | 3367.25
61 | 011702006018 | 矩形梁模板 | 1.单梁、连续梁模板(梁宽cm)25以内，实际支模高度(m):5.55以内 2.其他:未尽事项详见施工图纸、招标文件、国家相关规范 |  | m2 | 25.12 | 83.06 |  | 2086.47
62 | 011702006019 | 基础梁模板 | 1.单梁、连续梁模板(梁宽cm)25以内，支模高度3.6m 2.其他:未尽事项详见施工图纸、招标文件、国家相关规范 |  | m2 | 28.82 | 62.1 |  | 1789.72
63 | 011702009003 | 过梁模板 | 1.过梁模板支模高度3.6m 2.其他:未尽事项详见施工图纸、招标文件、国家相关规范 |  | m2 | 6.48 | 67.04 |  | 434.42
64 | 011702014009 | 有梁板模板 | 1.支撑高度:有梁板模板，支模高度3.6m 2.其他:未尽事项详见施工图纸、招标文件、国家相关规范 |  | m2 | 117.8 | 63.4 |  | 7468.52
65 | 011702014010 | 有梁板模板 | 1.支撑高度:有梁板模板，实际支模高度(m):5.55 2.其他:未尽事项详见施工图纸、招标文件、国家相关规范 |  | m2 | 26.16 | 81.33 |  | 2127.59
66 | 011702024003 | 楼梯模板 | 1.类型:楼梯模板直形 2.其他:未尽事项详见施工图纸、招标文件、国家相关规范 |  | m2 | 36.4 | 188.91 |  | 6876.32
67 | 011702025004 | 压顶、扶手模板 | 1.类型：压顶、扶手模板 2.其他:未尽事项详见施工图纸、招标文件、国家相关规范 |  | m | 4.08 | 43.14 |  | 176.01
68 | 011702025005 | 小型构件模板 | 1.构件类型:小型构件模板 2.其他:未尽事项详见施工图纸、招标文件、国家相关规范 |  | m2 | 73.46 | 88.53 |  | 6503.41
69 | 010401003007 | 砖胎膜 | 1.砖品种、规格、强度等级:灰砂砖 2.墙体类型:120mm厚外墙 3.砂浆强度等级、配合比:M5水泥砂浆 4.找平层：15mm厚WP M20水泥砂浆找平； 5.其他:未尽事项详见施工图纸、招标文件、国家相关规范 |  | m3 | 1.93 | 743.11 |  | 1434.2
70 | 011703001003 | 垂直运输 |  |  | m2 | 192 | 39.52 |  | 7587.84
71 | 011704001006 | 超高施工增加 |  |  | m2 | 1 | 633.95 |  | 633.95
合 计 | [8 empty] | 297288.86
注：为计取规费等的使用，可在表中增设其中：“定额人工费”。
表—08

## 表-11 总价措施项目清单与计价表
总价措施项目清单与计价表
工程名称：凤凰湖消防站-3#训练塔-土建工程 | [5 empty] | 标段： |  | 第 1 页 共 1 页
序号 | 项目编码 | 项目名称 | 计算基础 | 费率 (%) | 金额 (元) |  | 调整 费率(%) |  | 调整后 金额(元) | 备注
1 | LSSGCSF00007 | 绿色施工安全防护措施费 | 分部分项人工费+分部分项机具费 | 19 | 8611.32 |  |  |  |  | 以分部分项的人工费与施工机具费之和为计算基础，费率19%
2 | WMGDZJF00007 | 文明工地增加费 | 分部分项人工费+分部分项机具费 | 0 | [5 empty] | 以分部分项的人工费与施工机具费之和为计算基础，市级文明工地为1.20%；省级文明工地为2.10%
3 | 011707002007 | 夜间施工增加费 |  | 20 | [5 empty] | 以夜间施工项目人工费的20%计算
4 | GGCSF0000007 | 赶工措施费 | 分部分项人工费+分部分项机具费 | 0 | [5 empty] | 赶工措施费=（1-δ）*分部分项的（人工费+施工机具费）*0.3 （0.8≤δ＜1 式中：δ=合同工期/定额工期）
5 | QTFY00000007 | 其他费用 | [7 empty] | 按经批准的专项施工组织方案计算
合 计 |  |  |  |  | 8611.32
编制人（造价人员）： | [5 empty] | 复核人（造价工程师）：
表-11

## 表-12 其他项目清单与计价汇总表
其他项目清单与计价汇总表
工程名称：凤凰湖消防站-3#训练塔-土建工程 |  |  | 标段： |  | 第 1 页 共 1 页
序号 | 项目名称 | 金额（元） |  | 结算金额（元） |  | 备注
1 | 暂列金额 | 21871.87 |  |  |  | 明细详见表-12-1
2 | 暂估价
2.1 | 材料暂估价 | — |  |  |  | 明细详见表-12-2
2.2 | 专业工程暂估价 |  |  |  |  | 明细详见表-12-3
3 | 计日工 |  |  |  |  | 明细详见表-12-4
4 | 总承包服务费 |  |  |  |  | 明细详见表-12-5
5 | 预算包干费 | 3172.59
6 | 工程优质费
7 | 概算幅度差
8 | 现场签证费用
9 | 索赔费用
10 | 其他费用
| 合 计 | 25044.46 |  |  |  | —
注：材料（工程设备）暂估单价进入清单项目综合单价，此处不汇总。
表—12

## 表-13 规费、税金项目清单与计价表
规费、税金项目清单与计价表
工程名称：凤凰湖消防站-3#训练塔-土建工程 |  |  | 标段： |  |  | 第 1 页 共 1 页
序号 | 项目名称 | 计算基础 |  | 计算基数 | 计算费率 (%) |  | 金额(元)
1 | 增值税销项税额 | 分部分项合计+措施合计+其他项目 |  | 330944.64 | 9 |  | 29785.02
合 计 | [6 empty] | 29785.02
编制人（造价人员）： |  |  | 复核人（造价工程师）：
表—13