## 表-04 单位工程招标控制价汇总表
单位工程招标控制价汇总表
工程名称：凤凰湖消防站-3#训练塔-装修工程 |  |  | 标段： | 第 1 页 共 1 页
序号 | 汇总内容 | 金额:(元) |  |  | 其中：暂估价(元)
1 | 分部分项合计 | 84498.58
1.1 | 楼地面装饰工程 | 30765.57
1.2 | 墙、柱面装饰工程 | 8179.66
1.3 | 天棚工程
1.4 | 油漆、涂料、裱糊工程 | 19951.75
1.5 | 其他装饰工程 | 25601.60
2 | 措施合计 | 6753.78
2.1 | 绿色施工安全防护措施费 | 6241.40
2.2 | 其他措施费 | 512.38
3 | 其他项目 | 10749.32 |  |  | －
3.1 | 暂列金额 | 8449.86
3.2 | 暂估价
3.3 | 计日工
3.4 | 总承包服务费
3.5 | 预算包干费 | 2299.46
3.6 | 工程优质费
3.7 | 概算幅度差
3.8 | 索赔费用
3.9 | 现场签证费用
3.10 | 其他费用
4 | 税前工程造价 | 102001.68
5 | 增值税销项税额 | 9180.15 |  |  | －
6 | 总造价 | 111181.83
7 | 人工费 | 32108.43
招标控制价合计=1+2+3+5 |  | 111,181.83 |  |  | 0.00
注：本表适用于单位工程招标控制价或投标报价的汇总，如无单位工程划分，单项工程也使用本表汇总
表—04

## 表-08 分部分项工程和单价措施项目清单与计价表
分部分项工程和单价措施项目清单与计价表
工程名称：凤凰湖消防站-3#训练塔-装修工程 |  |  |  | 标段： |  |  |  | 第 1 页 共 1 页
序号 | 项目编码 | 项目名称 | 项目特征描述 |  | 计量单位 | 工程量 | 金额（元）
[7 empty] | 综合单价 |  | 综合合价 | 其中
暂估价
|  | 楼地面装饰工程 | [6 empty] | 30765.57
1 | 011102003016 | 块料楼地面 TL-01 | 1.5mm厚水泥胶浆（掺水重20%108胶）贴8~10mm厚600*600mm防滑砖，面用白水泥擦缝； 2.25mm厚WS M15水泥砂浆找平层水泥砂浆找平层 3.素水泥浆一道（掺水重5%108胶） 4.钢筋混凝土楼板，表面清扫干净，用WS M20水泥砂浆补平孔洞，若发现裂缝或空鼓等，需先做处理。 5.其他:未尽事项详见招标图纸、招标文件、国家相关规范 |  | m2 | 125.97 | 127.25 |  | 16029.68
2 | 011106002003 | 块料楼梯面层 | 1.5mm厚水泥胶浆（掺水重20％108胶）贴8~10mm厚300*280mm防滑梯级砖，面用白水泥擦缝，踏步做圆角及防滑槽； 2.20mm厚WS M20水泥砂浆找平层，在踢面和踏面边缘临空处用WS M25水泥砂浆抹出80～100宽X20～25高的挡水条； 3.素水泥浆一道（掺水重5％108胶）； 4.钢筋混凝土梯板，表面清扫干净，用DS M20水泥砂浆补平孔洞，若发现裂缝或空鼓等，需先做处理 5.其他:未尽事项详见招标图纸、招标文件、国家相关规范 |  | m2 | 40.89 | 268.85 |  | 10993.28
3 | 011105003005 | 块料踢脚线 CT-03 | 1.5mm厚WP M20水泥砂浆加水重20％白乳胶贴100mm高面砖(成品)踢脚，单边切角，白水泥擦缝； 2.15mm厚WP M15水泥砂浆找平层，分两遍成活，底层抹灰应压实搓毛； 3.刷素水泥浆一遍（掺水重5％108胶）； 4.墙体，清理基层； 5.其他:未尽事项详见招标图纸、招标文件、国家相关规范 |  | m2 | 15.92 | 178.89 |  | 2847.93
4 | 011105003006 | 楼梯块料踢脚线 CT-03 | 1.5mm厚WP M20水泥砂浆加水重20％白乳胶贴100mm高面砖(成品)踢脚，单边切角，白水泥擦缝； 2.15mm厚WP M15水泥砂浆找平层，分两遍成活，底层抹灰应压实搓毛； 3.刷素水泥浆一遍（掺水重5％108胶）； 4.墙体，清理基层； 5.其他:未尽事项详见招标图纸、招标文件、国家相关规范 |  | m2 | 1.5 | 202.2 |  | 303.3
5 | 011101001008 | 排水浅沟 | 1.找平层厚度、砂浆配合比:15厚WS M20防水砂浆找平找坡 2.排水浅沟纵向找坡i=0.5%坡向集水井 3.其他:未尽事项详见施工图纸、招标文件、国家相关规范 |  | m2 | 1.62 | 17.21 |  | 27.88
6 | 011102003017 | 特级粘土红砖 | 1.部位:攀登墙角 2.面层材料品种、规格、颜色:特级粘土红砖230×113×64mm |  | m2 | 6.36 | 88.6 |  | 563.5
|  | 墙、柱面装饰工程 | [6 empty] | 8179.66
7 | 011201001011 | 墙面一般抹灰 N-1、N-2、N~3A、N-9、N-5B | 1.5mm厚WP M20水泥砂浆找平； 2.10mm厚WP M15水泥砂浆找平； 3.刷素水泥浆一遍（掺水重5％108胶）； 4.墙体，清理基层。 5.其他:未尽事项详见招标图纸、招标文件、国家相关规范 |  | m2 | 312.32 | 26.19 |  | 8179.66
天棚工程
|  | 油漆、涂料、裱糊工程 | [6 empty] | 19951.75
8 | 011406001012 | 墙柱面抹灰面油漆 N-1 | 1.防潮防霉变无机涂料（燃烧性能A级），一底两面； 2.刮内墙腻子两遍（2厚）； 3.其他:未尽事项详见招标图纸、招标文件、国家相关规范 |  | m2 | 311.65 | 33.13 |  | 10324.96
9 | 011406001013 | 天棚面抹灰面油漆 D-1 | 1.钢筋混凝土板，底面清理干净，板面需平整，露出的铁钉、铁丝及个别露筋点作防锈处理； 2.素水泥浆一遍（掺水重5％108胶）； 3.满刮腻子两遍（2厚）； 4.防潮防霉变无机涂料（燃烧性能A级），一底两面。 5.其他:未尽事项详见招标图纸、招标文件、国家相关规范 |  | m2 | 240.73 | 39.99 |  | 9626.79
|  | 其他装饰工程 | [6 empty] | 25601.6
10 | 011503001010 | 楼梯栏杆 | 1.使用位置及做法:镀锌钢楼梯栏杆 2.栏杆高度:950mm、1100mm 3.中南标20ZJ401-K1/52、 4.其他:未尽事项详见施工图纸、招标文件、国家相关规范 |  | m | 58.15 | 303.14 |  | 17627.59
11 | 011503001011 | 平台栏杆 | 1.扶手材料种类、规格:平台镀锌钢栏杆 2.栏杆高度:1200mm 3.详国标15J403-1、PB6a/D20型 4.含30m以内超高降效费 5.其他:未尽事项详见施工图纸、招标文件、国家相关规范 |  | m | 28.13 | 283.47 |  | 7974.01
|  | 措施项目 | [6 empty] | 512.38
12 | MBZC008 | 钢支撑 | 1.钢支撑 |  | t | 0.006
13 | 011704001007 | 超高施工增加 |  |  | m2 | 1 | 512.38 |  | 512.38
合 计 | [8 empty] | 85010.96
注：为计取规费等的使用，可在表中增设其中：“定额人工费”。
表—08

## 表-11 总价措施项目清单与计价表
总价措施项目清单与计价表
工程名称：凤凰湖消防站-3#训练塔-装修工程 | [5 empty] | 标段： |  | 第 1 页 共 1 页
序号 | 项目编码 | 项目名称 | 计算基础 | 费率 (%) | 金额 (元) |  | 调整 费率(%) |  | 调整后 金额(元) | 备注
1 | LSSGCSF00008 | 绿色施工安全防护措施费 | 分部分项人工费+分部分项机具费 | 19 | 6241.4 |  |  |  |  | 以分部分项的人工费与施工机具费之和为计算基础，费率19%
2 | WMGDZJF00008 | 文明工地增加费 | 分部分项人工费+分部分项机具费 | 0 | [5 empty] | 以分部分项的人工费与施工机具费之和为计算基础，市级文明工地为1.20%；省级文明工地为2.10%
3 | 011707002008 | 夜间施工增加费 |  | 20 | [5 empty] | 以夜间施工项目人工费的20%计算
4 | GGCSF0000008 | 赶工措施费 | 分部分项人工费+分部分项机具费 | 0 | [5 empty] | 赶工措施费=（1-δ）*分部分项的（人工费+施工机具费）*0.3 （0.8≤δ＜1 式中：δ=合同工期/定额工期）
5 | QTFY00000008 | 其他费用 | [7 empty] | 按经批准的专项施工组织方案计算
合 计 |  |  |  |  | 6241.4
编制人（造价人员）： | [5 empty] | 复核人（造价工程师）：
表-11

## 表-12 其他项目清单与计价汇总表
其他项目清单与计价汇总表
工程名称：凤凰湖消防站-3#训练塔-装修工程 |  |  | 标段： |  | 第 1 页 共 1 页
序号 | 项目名称 | 金额（元） |  | 结算金额（元） |  | 备注
1 | 暂列金额 | 8449.86 |  |  |  | 明细详见表-12-1
2 | 暂估价
2.1 | 材料暂估价 | — |  |  |  | 明细详见表-12-2
2.2 | 专业工程暂估价 |  |  |  |  | 明细详见表-12-3
3 | 计日工 |  |  |  |  | 明细详见表-12-4
4 | 总承包服务费 |  |  |  |  | 明细详见表-12-5
5 | 预算包干费 | 2299.46
6 | 工程优质费
7 | 概算幅度差
8 | 现场签证费用
9 | 索赔费用
10 | 其他费用
| 合 计 | 10749.32 |  |  |  | —
注：材料（工程设备）暂估单价进入清单项目综合单价，此处不汇总。
表—12

## 表-13 规费、税金项目清单与计价表
规费、税金项目清单与计价表
工程名称：凤凰湖消防站-3#训练塔-装修工程 |  |  | 标段： |  |  | 第 1 页 共 1 页
序号 | 项目名称 | 计算基础 |  | 计算基数 | 计算费率 (%) |  | 金额(元)
1 | 增值税销项税额 | 分部分项合计+措施合计+其他项目 |  | 102001.68 | 9 |  | 9180.15
合 计 | [6 empty] | 9180.15
编制人（造价人员）： |  |  | 复核人（造价工程师）：
表—13