## 表-04 单位工程招标控制价汇总表
单位工程招标控制价汇总表
工程名称：凤凰湖消防站-园林给水 |  |  | 标段： | 第 1 页 共 1 页
序号 | 汇总内容 | 金额:(元) |  |  | 其中：暂估价(元)
1 | 分部分项合计 | 100843.41
2 | 措施合计 | 2469.78
2.1 | 绿色施工安全防护措施费 | 2469.78
2.2 | 其他措施费
3 | 其他项目 | 10774.80 |  |  | －
3.1 | 暂列金额 | 10084.34
3.2 | 暂估价
3.3 | 计日工
3.4 | 总承包服务费
3.5 | 预算包干费 | 690.46
3.6 | 工程优质费
3.7 | 概算幅度差
3.8 | 索赔费用
3.9 | 现场签证费用
3.10 | 其他费用
4 | 税前工程造价 | 114087.99
5 | 增值税销项税额 | 10267.92 |  |  | －
6 | 总造价 | 124355.91
7 | 人工费 | 5823.54
招标控制价合计=1+2+3+5 |  | 124,355.91 |  |  | 0.00
注：本表适用于单位工程招标控制价或投标报价的汇总，如无单位工程划分，单项工程也使用本表汇总
表—04

## 表-08 分部分项工程和单价措施项目清单与计价表
分部分项工程和单价措施项目清单与计价表
工程名称：凤凰湖消防站-园林给水 |  |  |  | 标段： |  |  |  | 第 1 页 共 1 页
序号 | 项目编码 | 项目名称 | 项目特征描述 |  | 计量单位 | 工程量 | 金额（元）
[7 empty] | 综合单价 |  | 综合合价 | 其中
暂估价
|  | 整个项目 | [6 empty] | 100843.41
1 | 031001006032 | 塑料管 | 1.安装部位:室外 2.介质:给 水 3.材质、规格:PE给水管 DN25 4.连接形式:热熔连接 5.压力试验及吹、洗设计要求:按设计要求 6.其他:未尽事项详见招标图纸、招标文件、国家相关规范 |  | m | 81.56 | 14.42 |  | 1176.1
2 | 031001006033 | 塑料管 | 1.安装部位:室外 2.介质:给 水 3.材质、规格:PE给水管 DN32 4.连接形式:热熔连接 5.压力试验及吹、洗设计要求:按设计要求 6.其他:未尽事项详见招标图纸、招标文件、国家相关规范 |  | m | 61.3 | 17.94 |  | 1099.72
3 | 031001006034 | 塑料管 | 1.安装部位:室外 2.介质:给 水 3.材质、规格:PE给水管 DN40 4.连接形式:热熔连接 5.压力试验及吹、洗设计要求:按设计要求 6.其他:未尽事项详见招标图纸、招标文件、国家相关规范 |  | m | 80.86 | 22.16 |  | 1791.86
4 | 031001006035 | 塑料管 | 1.安装部位:室外 2.介质:给 水 3.材质、规格:PE给水管 DN50 4.连接形式:热熔连接 5.压力试验及吹、洗设计要求:按设计要求 6.其他:未尽事项详见招标图纸、招标文件及国家相关规范 |  | m | 176.81 | 28.62 |  | 5060.3
5 | 031003001021 | 螺纹阀门 | 1.类型:绿化喷头 2.规格、压力等级:射程0-2米 喷头 3.其他:未尽事项详见招标图纸、招标文件及国家相关规范 |  | 个 | 5 | 21.85 |  | 109.25
6 | 031003001022 | 螺纹阀门 | 1.类型:绿化喷头 2.规格、压力等级:射程0-4.5米 喷头 3.其他:未尽事项详见招标图纸、招标文件及国家相关规范 |  | 个 | 27 | 26.9 |  | 726.3
7 | 031003001023 | 螺纹阀门 | 1.类型:排气阀（含阀门箱） 2.规格、压力等级:DN25 3.连接形式:螺纹连接 4.其他:未尽事项详见招标图纸、招标文件及国家相关规范 |  | 个 | 2 | 170.45 |  | 340.9
8 | 031003001024 | 螺纹阀门 | 1.类型:电磁阀（含阀门箱） 2.规格、压力等级:DN50 3.连接形式:螺纹连接 4.其他:未尽事项详见招标图纸、招标文件及国家相关规范 |  | 个 | 2 | 355.37 |  | 710.74
9 | 031003001025 | 螺纹阀门 | 1.类型:快速取水口（含阀门箱） 2.规格、压力等级:DN25 3.其他:未尽事项详见招标图纸、招标文件及国家相关规范 |  | 个 | 3 | 166.4 |  | 499.2
10 | 031003001026 | 螺纹阀门 | 1.类型:泄水阀DN25（含阀门箱） 2.规格、压力等级:N25 3.连接形式:螺纹连接 4.其他:未尽事项详见招标图纸、招标文件及国家相关规范 |  | 个 | 2 | 130.1 |  | 260.2
11 | 030109001007 | 埋地一体化加压泵站 | 1.名称:埋地一体化加压泵站（含清水罐） 2.规格:Q=20m3/h H=30m N=7.5kw 3.其他:未尽事项详见招标图纸、招标文件及国家相关规范 |  | 套 | 1 | 84753.12 |  | 84753.12
12 | 031003013002 | 水表 | 1.安装部位(室内外):室外 2.型号、规格:DN50 3.连接形式:法兰 4.附件配置:水表组（包含水表、止回阀、闸阀） 5.其他:未尽事项详见招标图纸、招标文件、国家相关规范 |  | 组 | 1 | 1203.58 |  | 1203.58
13 | 040101002004 | 挖沟槽土方 | 1.土壤类别:综合考虑 2.挖土深度:按设计要求 3.其他:未尽事项详见招标图纸、招标文件、国家相关规范 |  | m3 | 91.14 | 10.69 |  | 974.29
14 | 040103001005 | 回填方 | 1.填方材料品种:回填方 2.其他:未尽事项详见招标图纸、招标文件、国家相关规范 |  | m3 | 82.54 | 21.01 |  | 1734.17
15 | 040103002004 | 余方弃置 | 1.废弃料品种:土方 2.运距:15KM 3.其他:未尽事项详见招标图纸、招标文件、国家相关规范 |  | m3 | 8.6 | 46.94 |  | 403.68
措施项目
16 | 031302007024 | 高层施工增加 |  |  | 项 | 1
17 | 031301017024 | 脚手架搭拆费 |  |  | 项 | 1
合 计 | [8 empty] | 100843.41
注：为计取规费等的使用，可在表中增设其中：“定额人工费”。
表—08

## 表-11 总价措施项目清单与计价表
总价措施项目清单与计价表
工程名称：凤凰湖消防站-园林给水 | [5 empty] | 标段： |  | 第 1 页 共 1 页
序号 | 项目编码 | 项目名称 | 计算基础 | 费率 (%) | 金额 (元) |  | 调整 费率(%) |  | 调整后 金额(元) | 备注
1 | LSSGCSF00039 | 绿色施工安全防护措施费 | 分部分项人工费+分部分项机具费 | 35.77 | 2469.78 |  |  |  |  | 以分部分项的人工费与施工机具费之和为计算基础，费率35.77%
2 | 031301010024 | 安装与生产同时进行增加费用 | 分部分项人工费 | 0 | [5 empty] | 按人工费的10%计算
3 | 031301011024 | 在有害身体健康环境中施工增加费 | 分部分项人工费 | 0 | [5 empty] | 按人工费的10%计算
4 | TSSGBWZJF024 | 在地下（暗）室、设备及大口径管道内等特殊施工部位进行施工增加费 |  | 30 | [5 empty] | 按该部分人工费的30%计算
5 | 粤031302008024 | 赶工措施费 | 分部分项人工费+分部分项机具费 | 0 | [5 empty] | 赶工措施费=（1-δ）*分部分项（人工费+施工机具费）*0.344 （0.8≤δ＜1 式中：δ=合同工期/定额工期）
6 | 031302002024 | 夜间施工增加费 |  | 20 | [5 empty] | 按其夜间施工项目人工费的20%计算
7 | JTGRSGZJF024 | 交通干扰工程施工增加费 |  | 10 | [5 empty] | 按在市政道路上施工项目人工费的10%计算
8 | 粤031302009024 | 文明工地增加费 | 分部分项人工费+分部分项机具费 | 0 | [5 empty] | 以分部分项的人工费与施工机具费之和为计算基础；市级文明工地1.00%；省级文明工地2.00%
9 | DXGXJCJXF024 | 地下管线交叉降效费 | [7 empty] | 按实际发生或经批准的施工方案计算
10 | QTFY00000039 | 其他费用 | [7 empty] | 按实际发生或经批准的施工组织设计方案计算
合 计 |  |  |  |  | 2469.78
编制人（造价人员）： | [5 empty] | 复核人（造价工程师）：
表-11

## 表-12 其他项目清单与计价汇总表
其他项目清单与计价汇总表
工程名称：凤凰湖消防站-园林给水 |  |  | 标段： |  | 第 1 页 共 1 页
序号 | 项目名称 | 金额（元） |  | 结算金额（元） |  | 备注
1 | 暂列金额 | 10084.34 |  |  |  | 明细详见表-12-1
2 | 暂估价
2.1 | 材料暂估价 | — |  |  |  | 明细详见表-12-2
2.2 | 专业工程暂估价 |  |  |  |  | 明细详见表-12-3
3 | 计日工 |  |  |  |  | 明细详见表-12-4
4 | 总承包服务费 |  |  |  |  | 明细详见表-12-5
5 | 预算包干费 | 690.46
6 | 工程优质费
7 | 概算幅度差
8 | 现场签证费用
9 | 索赔费用
10 | 其他费用
| 合 计 | 10774.80 |  |  |  | —
注：材料（工程设备）暂估单价进入清单项目综合单价，此处不汇总。
表—12

## 表-13 规费、税金项目清单与计价表
规费、税金项目清单与计价表
工程名称：凤凰湖消防站-园林给水 |  |  | 标段： |  |  | 第 1 页 共 1 页
序号 | 项目名称 | 计算基础 |  | 计算基数 | 计算费率 (%) |  | 金额(元)
1 | 增值税销项税额 | 分部分项合计+措施合计+其他项目 |  | 114087.99 | 9 |  | 10267.92
合 计 | [6 empty] | 10267.92
编制人（造价人员）： |  |  | 复核人（造价工程师）：
表—13