## 表-04 单位工程招标控制价汇总表
单位工程招标控制价汇总表
工程名称：凤凰湖消防站-室外智能化工程 |  |  | 标段： | 第 1 页 共 1 页
序号 | 汇总内容 | 金额:(元) |  |  | 其中：暂估价(元)
1 | 分部分项合计 | 92430.91
1.1 | 土方、管线工程 | 63325.47
1.2 | 视频监控系统 | 29105.44
2 | 措施合计 | 9095.43
2.1 | 绿色施工安全防护措施费 | 9095.43
2.2 | 其他措施费
3 | 其他项目 | 11785.84 |  |  | －
3.1 | 暂列金额 | 9243.09
3.2 | 暂估价
3.3 | 计日工
3.4 | 总承包服务费
3.5 | 预算包干费 | 2542.75
3.6 | 工程优质费
3.7 | 概算幅度差
3.8 | 索赔费用
3.9 | 现场签证费用
3.10 | 其他费用
4 | 税前工程造价 | 113312.18
5 | 增值税销项税额 | 10198.10 |  |  | －
6 | 总造价 | 123510.28
7 | 人工费 | 20727.63
招标控制价合计=1+2+3+5 |  | 123,510.28 |  |  | 0.00
注：本表适用于单位工程招标控制价或投标报价的汇总，如无单位工程划分，单项工程也使用本表汇总
表—04

## 表-08 分部分项工程和单价措施项目清单与计价表
分部分项工程和单价措施项目清单与计价表
工程名称：凤凰湖消防站-室外智能化工程 |  |  |  | 标段： |  |  |  | 第 1 页 共 1 页
序号 | 项目编码 | 项目名称 | 项目特征描述 |  | 计量单位 | 工程量 | 金额（元）
[7 empty] | 综合单价 |  | 综合合价 | 其中
暂估价
|  | 土方、管线工程 | [6 empty] | 63325.47
1 | 040504001006 | 砌筑井 | 1.名称:弱电井 2.规格:1*1*1 3.综合考虑垫层、基础材质及厚度、砌筑材料品种、规格、强度等级、勾缝、抹面要求 4.盖板材质、规格：800*800*120 5.未尽事项详见招标图纸、招标文件、国家相关规范 |  | 座 | 11 | 1145.01 |  | 12595.11
2 | 080101002001 | 挖沟槽、管道土方 | 1、名称：挖管沟； 2、规格型号及相关技术参数：按设计图示尺寸及验收标准； 3、工程内容综合考虑:挖掘方式、挖掘深度、地质土质及环境因素、相关配合及收尾工作，完工垃圾清理等所有工作内容； 4.未尽事项详见招标图纸、招标文件、国家相关规范 |  | m3 | 159.43 | 10.69 |  | 1704.31
3 | 040103001008 | 回填方 | 1、名称：原土回填； 2、工程内容综合考虑:回填夯实方式、回填夯实深度、回填土运距，相关配合及收尾工作，完工垃圾清理等所有工作内容； 3.未尽事项详见招标图纸、招标文件、国家相关规范 |  | m3 | 63.77 | 21.01 |  | 1339.81
4 | 040103001009 | 回填方 | 1.回填砂 2.其他:未尽事项详见招标图纸、招标文件、国家相关规范 |  | m3 | 74.71 | 255.61 |  | 19096.62
5 | 040103001010 | 回填方 | 1.回填砖石 2其他:未尽事项详见招标图纸、招标文件、国家相关规范 |  | m3 | 15.94 | 286.44 |  | 4565.85
6 | 040103002007 | 余方弃置 | 1、名称：余方弃置； 2、工程内容综合考虑:装车方式、外运运距，相关配合及收尾工作，完工垃圾清理等所有工作内容； 3.未尽事项详见招标图纸、招标文件、国家相关规范 |  | m3 | 95.66 | 46.94 |  | 4490.28
7 | 040501004002 | 塑料管 | 1.名称:室外预埋管 2.材质及规格:PVC110 3.连接形式:粘接 4.未尽事项详见招标图纸、招标文件、国家相关规范 |  | m | 584.66 | 33.41 |  | 19533.49
|  | 视频监控系统 | [6 empty] | 29105.44
8 | 030507008006 | 监控摄像设备 | 1.名称:室外红外宽动态枪机 2.规格:400万像素，含摄像机支架 3.安装方式:综合考虑 4.深化安装图纸，包安装 5.未尽事项详见图纸、技术需求书、招标文件、工程量清单计价说明、国家相关规范等 |  | 台 | 13 | 1294.19 |  | 16824.47
9 | 030507008007 | 监控摄像设备 | 1.名称:室外红外球型摄像机 2.规格:400万像素，含摄像机支架 3.安装方式:综合考虑 4.深化安装图纸，包安装 5.未尽事项详见图纸、技术需求书、招标文件、工程量清单计价说明、国家相关规范等 |  | 台 | 1 | 871.34 |  | 871.34
10 | 030404017046 | 配电箱 | 1.名称:室外配电箱 2.型号:RD-01~06 3.安装方式:壁挂安装 4.深化安装图纸，包安装 5.未尽事项详见招标图纸、招标文件、国家相关规范 |  | 台 | 3 | 1201.15 |  | 3603.45
11 | 030502005041 | 双绞线缆 | 1.名称:网线 2.规格:CAT6 3.敷设方式:综合考虑 4.未尽事项满足详见图纸、技术需求书、招标文件、工程量清单计价说明、国家相关施工验收规范等并达到验收合格要求 |  | m | 304.49 | 3.23 |  | 983.5
12 | 030411001047 | 配管 | 1.名称:配管 2.材质、规格:MT25 3.配置形式:综合考虑 4.含接线盒 5.未尽事项详见招标图纸、招标文件、国家相关规范 |  | m | 304.49 | 18.89 |  | 5751.82
13 | 030507017004 | 安全防范分系统调试 | 1.名称:摄像机调试 2其他:未尽事项详见招标图纸、招标文件、国家相关规范 |  | 系统 | 1 | 1070.86 |  | 1070.86
措施项目
14 | 031302007027 | 高层施工增加 |  |  | 项 | 1
15 | 031301017027 | 脚手架搭拆费 |  |  | 项 | 1
合 计 | [8 empty] | 92430.91
注：为计取规费等的使用，可在表中增设其中：“定额人工费”。
表—08

## 表-11 总价措施项目清单与计价表
总价措施项目清单与计价表
工程名称：凤凰湖消防站-室外智能化工程 | [5 empty] | 标段： |  | 第 1 页 共 1 页
序号 | 项目编码 | 项目名称 | 计算基础 | 费率 (%) | 金额 (元) |  | 调整 费率(%) |  | 调整后 金额(元) | 备注
1 | LSSGCSF00042 | 绿色施工安全防护措施费 | 分部分项人工费+分部分项机具费 | 35.77 | 9095.43 |  |  |  |  | 以分部分项的人工费与施工机具费之和为计算基础，费率35.77%
2 | 031301010027 | 安装与生产同时进行增加费用 | 分部分项人工费 | 0 | [5 empty] | 按人工费的10%计算
3 | 031301011027 | 在有害身体健康环境中施工增加费 | 分部分项人工费 | 0 | [5 empty] | 按人工费的10%计算
4 | TSSGBWZJF027 | 在地下（暗）室、设备及大口径管道内等特殊施工部位进行施工增加费 |  | 30 | [5 empty] | 按该部分人工费的30%计算
5 | 粤031302008027 | 赶工措施费 | 分部分项人工费+分部分项机具费 | 0 | [5 empty] | 赶工措施费=（1-δ）*分部分项（人工费+施工机具费）*0.344 （0.8≤δ＜1 式中：δ=合同工期/定额工期）
6 | 031302002027 | 夜间施工增加费 |  | 20 | [5 empty] | 按其夜间施工项目人工费的20%计算
7 | JTGRSGZJF027 | 交通干扰工程施工增加费 |  | 10 | [5 empty] | 按在市政道路上施工项目人工费的10%计算
8 | 粤031302009027 | 文明工地增加费 | 分部分项人工费+分部分项机具费 | 0 | [5 empty] | 以分部分项的人工费与施工机具费之和为计算基础；市级文明工地1.00%；省级文明工地2.00%
9 | DXGXJCJXF027 | 地下管线交叉降效费 | [7 empty] | 按实际发生或经批准的施工方案计算
10 | QTFY00000042 | 其他费用 | [7 empty] | 按实际发生或经批准的施工组织设计方案计算
合 计 |  |  |  |  | 9095.43
编制人（造价人员）： | [5 empty] | 复核人（造价工程师）：
表-11

## 表-12 其他项目清单与计价汇总表
其他项目清单与计价汇总表
工程名称：凤凰湖消防站-室外智能化工程 |  |  | 标段： |  | 第 1 页 共 1 页
序号 | 项目名称 | 金额（元） |  | 结算金额（元） |  | 备注
1 | 暂列金额 | 9243.09 |  |  |  | 明细详见表-12-1
2 | 暂估价
2.1 | 材料暂估价 | — |  |  |  | 明细详见表-12-2
2.2 | 专业工程暂估价 |  |  |  |  | 明细详见表-12-3
3 | 计日工 |  |  |  |  | 明细详见表-12-4
4 | 总承包服务费 |  |  |  |  | 明细详见表-12-5
5 | 预算包干费 | 2542.75
6 | 工程优质费
7 | 概算幅度差
8 | 现场签证费用
9 | 索赔费用
10 | 其他费用
| 合 计 | 11785.84 |  |  |  | —
注：材料（工程设备）暂估单价进入清单项目综合单价，此处不汇总。
表—12

## 表-13 规费、税金项目清单与计价表
规费、税金项目清单与计价表
工程名称：凤凰湖消防站-室外智能化工程 |  |  | 标段： |  |  | 第 1 页 共 1 页
序号 | 项目名称 | 计算基础 |  | 计算基数 | 计算费率 (%) |  | 金额(元)
1 | 增值税销项税额 | 分部分项合计+措施合计+其他项目 |  | 113312.18 | 9 |  | 10198.1
合 计 | [6 empty] | 10198.1
编制人（造价人员）： |  |  | 复核人（造价工程师）：
表—13