## 表-04 单位工程招标控制价汇总表
单位工程招标控制价汇总表
工程名称：凤凰湖消防站-室外电气 |  |  | 标段： | 第 1 页 共 1 页
序号 | 汇总内容 | 金额:(元) |  |  | 其中：暂估价(元)
1 | 分部分项合计 | 131579.56
2 | 措施合计 | 14279.11
2.1 | 绿色施工安全防护措施费 | 14279.11
2.2 | 其他措施费
3 | 其他项目 | 17149.88 |  |  | －
3.1 | 暂列金额 | 13157.96
3.2 | 暂估价
3.3 | 计日工
3.4 | 总承包服务费
3.5 | 预算包干费 | 3991.92
3.6 | 工程优质费
3.7 | 概算幅度差
3.8 | 索赔费用
3.9 | 现场签证费用
3.10 | 其他费用
4 | 税前工程造价 | 163008.55
5 | 增值税销项税额 | 14670.77 |  |  | －
6 | 总造价 | 177679.32
7 | 人工费 | 33548.28
招标控制价合计=1+2+3+5 |  | 177,679.32 |  |  | 0.00
注：本表适用于单位工程招标控制价或投标报价的汇总，如无单位工程划分，单项工程也使用本表汇总
表—04

## 表-08 分部分项工程和单价措施项目清单与计价表
分部分项工程和单价措施项目清单与计价表
工程名称：凤凰湖消防站-室外电气 |  |  |  | 标段： |  |  |  | 第 1 页 共 1 页
序号 | 项目编码 | 项目名称 | 项目特征描述 |  | 计量单位 | 工程量 | 金额（元）
[7 empty] | 综合单价 |  | 综合合价 | 其中
暂估价
|  | 整个项目 | [6 empty] | 131579.56
1 | 030412008001 | 中杆灯 | 1.名称:庭院灯 2.灯杆的材质及高度:H=2.6M-3M 3.灯架的型号、规格:LED 15W/AC220V 4.附件配置:包括灯杆、基础、内置式AC220V/DC24V直流电源驱动装置等,可接入单灯控制器 5.基础形式、浇筑材质:C25混凝土基础 6.接线端子材质、规格:按设计要求 7.其他:未尽事项详见招标图纸、招标文件及国家相关规范 |  | 套 | 23 | 1145.86 |  | 26354.78
2 | 030412008002 | 中杆灯 | 1.名称:球场灯 2.灯杆的材质及高度:H=6M-8M 3.灯架的型号、规格:LED 2*200W/AC220V 4.附件配置:包括灯杆、基础、内置式AC220V/DC24V直流电源驱动装置等,可接入单灯控制器 5.基础形式、浇筑材质:C25混凝土基础 6.接线端子材质、规格:按设计要求 7.接地要求:按设计要求 8.其他:未尽事项详见招标图纸、招标文件及国家相关规范 |  | 套 | 4 | 5360.11 |  | 21440.44
3 | 030412004017 | 装饰灯 | 1.名称:柱头灯 2.型号:LED 12W/36V 3.其他:未尽事项详见招标图纸、招标文件及国家相关规范 |  | 套 | 18 | 208.54 |  | 3753.72
4 | 040504001001 | 砌筑井 | 1.垫层、基础材质及厚度:砼垫层 2.砌筑材料品种、规格、强度等级:标准砖240*115*53 3.勾缝、抹面要求:按设计要求 4.砂浆强度等级、配合比:M10 5.盖板材质、规格:铸铁井盖 6.其他:未尽事项详见招标图纸、招标文件、国家相关规范 |  | 座 | 8 | 1096.81 |  | 8774.48
5 | 030411001041 | 配管 | 1.名称:电线管 2.材质:钢管 3.规格:SC100 4.配置形式:埋地敷设 5.其他:未尽事项详见招标图纸、招标文件、国家相关规范 |  | m | 54.69 | 92.74 |  | 5071.95
6 | 030411001042 | 配管 | 1.名称:电线管 2.材质:钢管 3.规格:SC80 4.配置形式:埋地敷设 5.其他:未尽事项详见招标图纸、招标文件及国家相关规范 |  | m | 64.12 | 80.12 |  | 5137.29
7 | 030411001043 | 配管 | 1.名称:电线管 2.材质:钢管 3.规格:SC50 4.配置形式:埋地敷设 5.其他:未尽事项详见招标图纸、招标文件、国家相关规范 |  | m | 129.29 | 37.77 |  | 4883.28
8 | 030411001044 | 配管 | 1.名称:电线管 2.材质:钢管 3.规格:SC40 4.配置形式:埋地敷设 5.其他:未尽事项详见招标图纸、招标文件、国家相关规范 |  | m | 47.95 | 32.79 |  | 1572.28
9 | 030411001045 | 配管 | 1.名称:电线管 2.材质:钢管 3.规格:SC32 4.配置形式:埋地敷设 5.其他:未尽事项详见招标图纸、招标文件、国家相关规范 |  | m | 25.77 | 21.07 |  | 542.97
10 | 030411001046 | 配管 | 1.名称:电线管 2.材质:PVC 3.规格:PC25 4.配置形式:埋地敷设 5.其他:未尽事项详见招标图纸、招标文件、国家相关规范 |  | m | 1240.94 | 12.24 |  | 15189.11
11 | 030408001026 | 电力电缆 | 1.名称:电力电缆 2.规格:WDZB-YJY-B1-0.6/1kV-4x25+1*16mm2 3.电压等级(kV):1KV 4.其他:未尽事项详见招标图纸、招标文件、国家相关规范 |  | m | 40.64 | 120.73 |  | 4906.47
12 | 030408006010 | 电力电缆头 | 1.名称:电力电缆头 2.规格:35mm2以下 3.电压等级(kV):1KV 4.其他:未尽事项详见招标图纸、招标文件、国家相关规范 |  | 个 | 6 | 163.86 |  | 983.16
13 | 030411004030 | 配线 | 1.名称:管内穿线 2.配线形式:综合考虑 3.规格:WDZC-BYJ-B2-450/750V-10mm2 4.其他:未尽事项详见招标图纸、招标文件、国家相关规范 |  | m | 141.15 | 10.8 |  | 1524.42
14 | 030411004031 | 配线 | 1.名称:管内穿线 2.配线形式:综合考虑 3.规格:BVV-4mm2 4.其他:未尽事项详见招标图纸、招标文件、国家相关规范 |  | m | 2481.88 | 4.47 |  | 11094
15 | 081103004001 | 电源及充电器 | 1.名称:快充电桩 2.型号:30kW 3.结构、规格:含基础 4.其他:未尽事项详见招标图纸、招标文件及国家相关规范 |  | 个 | 3 | 1977.84 |  | 5933.52
16 | 081103004002 | 电源及充电器 | 1.名称:慢充电桩 2.型号: 7kW 3.结构、规格:含基础 4.其他:未尽事项详见招标图纸、招标文件及国家相关规范 |  | 个 | 3 | 1119.62 |  | 3358.86
17 | 030501017003 | 软件 | 1.名称:充电站运营管理系统 2.类别:微信支付公众号、运营管理系统、与充电桩匹配 3.其他:未尽事项详见招标图纸、招标文件及国家相关规范 |  | 套 | 1 | 2551.19 |  | 2551.19
18 | 030502001005 | 机柜、机架 | 1.名称:交换机 12口千兆(S1212V2) 2.深化安装图纸，包安装 3.未尽事项详见招标图纸、招标文件、国家相关规范 |  | 台 | 1 | 1316.42 |  | 1316.42
19 | 040101002003 | 挖沟槽土方 | 1.土壤类别:综合考虑 2.挖土深度:按设计要求 3.其他:未尽事项详见招标图纸、招标文件、国家相关规范 |  | m3 | 214.01 | 10.69 |  | 2287.77
20 | 040103001004 | 回填方 | 1.填方材料品种:回填方 2.其他:未尽事项详见招标图纸、招标文件、国家相关规范 |  | m3 | 198.31 | 21.01 |  | 4166.49
21 | 040103002003 | 余方弃置 | 1.废弃料品种:土方 2.运距:15KM 3.其他:未尽事项详见招标图纸、招标文件、国家相关规范 |  | m3 | 15.7 | 46.94 |  | 736.96
措施项目
22 | 031302007023 | 高层施工增加 |  |  | 项 | 1
23 | 031301017023 | 脚手架搭拆费 |  |  | 项 | 1
合 计 | [8 empty] | 131579.56
注：为计取规费等的使用，可在表中增设其中：“定额人工费”。
表—08

## 表-11 总价措施项目清单与计价表
总价措施项目清单与计价表
工程名称：凤凰湖消防站-室外电气 | [5 empty] | 标段： |  | 第 1 页 共 1 页
序号 | 项目编码 | 项目名称 | 计算基础 | 费率 (%) | 金额 (元) |  | 调整 费率(%) |  | 调整后 金额(元) | 备注
1 | LSSGCSF00038 | 绿色施工安全防护措施费 | 分部分项人工费+分部分项机具费 | 35.77 | 14279.11 |  |  |  |  | 以分部分项的人工费与施工机具费之和为计算基础，费率35.77%
2 | 031301010023 | 安装与生产同时进行增加费用 | 分部分项人工费 | 0 | [5 empty] | 按人工费的10%计算
3 | 031301011023 | 在有害身体健康环境中施工增加费 | 分部分项人工费 | 0 | [5 empty] | 按人工费的10%计算
4 | TSSGBWZJF023 | 在地下（暗）室、设备及大口径管道内等特殊施工部位进行施工增加费 |  | 30 | [5 empty] | 按该部分人工费的30%计算
5 | 粤031302008023 | 赶工措施费 | 分部分项人工费+分部分项机具费 | 0 | [5 empty] | 赶工措施费=（1-δ）*分部分项（人工费+施工机具费）*0.344 （0.8≤δ＜1 式中：δ=合同工期/定额工期）
6 | 031302002023 | 夜间施工增加费 |  | 20 | [5 empty] | 按其夜间施工项目人工费的20%计算
7 | JTGRSGZJF023 | 交通干扰工程施工增加费 |  | 10 | [5 empty] | 按在市政道路上施工项目人工费的10%计算
8 | 粤031302009023 | 文明工地增加费 | 分部分项人工费+分部分项机具费 | 0 | [5 empty] | 以分部分项的人工费与施工机具费之和为计算基础；市级文明工地1.00%；省级文明工地2.00%
9 | DXGXJCJXF023 | 地下管线交叉降效费 | [7 empty] | 按实际发生或经批准的施工方案计算
10 | QTFY00000038 | 其他费用 | [7 empty] | 按实际发生或经批准的施工组织设计方案计算
合 计 |  |  |  |  | 14279.11
编制人（造价人员）： | [5 empty] | 复核人（造价工程师）：
表-11

## 表-12 其他项目清单与计价汇总表
其他项目清单与计价汇总表
工程名称：凤凰湖消防站-室外电气 |  |  | 标段： |  | 第 1 页 共 1 页
序号 | 项目名称 | 金额（元） |  | 结算金额（元） |  | 备注
1 | 暂列金额 | 13157.96 |  |  |  | 明细详见表-12-1
2 | 暂估价
2.1 | 材料暂估价 | — |  |  |  | 明细详见表-12-2
2.2 | 专业工程暂估价 |  |  |  |  | 明细详见表-12-3
3 | 计日工 |  |  |  |  | 明细详见表-12-4
4 | 总承包服务费 |  |  |  |  | 明细详见表-12-5
5 | 预算包干费 | 3991.92
6 | 工程优质费
7 | 概算幅度差
8 | 现场签证费用
9 | 索赔费用
10 | 其他费用
| 合 计 | 17149.88 |  |  |  | —
注：材料（工程设备）暂估单价进入清单项目综合单价，此处不汇总。
表—12

## 表-13 规费、税金项目清单与计价表
规费、税金项目清单与计价表
工程名称：凤凰湖消防站-室外电气 |  |  | 标段： |  |  | 第 1 页 共 1 页
序号 | 项目名称 | 计算基础 |  | 计算基数 | 计算费率 (%) |  | 金额(元)
1 | 增值税销项税额 | 分部分项合计+措施合计+其他项目 |  | 163008.55 | 9 |  | 14670.77
合 计 | [6 empty] | 14670.77
编制人（造价人员）： |  |  | 复核人（造价工程师）：
表—13