## 表-04 单位工程招标控制价汇总表
单位工程招标控制价汇总表
工程名称：凤凰湖消防站-室外给排水 |  |  | 标段： | 第 1 页 共 1 页
序号 | 汇总内容 | 金额:(元) |  |  | 其中：暂估价(元)
1 | 分部分项合计 | 125214.67
2 | 措施合计 | 8636.09
2.1 | 绿色施工安全防护措施费 | 8636.09
2.2 | 其他措施费
3 | 其他项目 | 14935.81 |  |  | －
3.1 | 暂列金额 | 12521.47
3.2 | 暂估价
3.3 | 计日工
3.4 | 总承包服务费
3.5 | 预算包干费 | 2414.34
3.6 | 工程优质费
3.7 | 概算幅度差
3.8 | 索赔费用
3.9 | 现场签证费用
3.10 | 其他费用
4 | 税前工程造价 | 148786.57
5 | 增值税销项税额 | 13390.79 |  |  | －
6 | 总造价 | 162177.36
7 | 人工费 | 13066.88
招标控制价合计=1+2+3+5 |  | 162,177.36 |  |  | 0.00
注：本表适用于单位工程招标控制价或投标报价的汇总，如无单位工程划分，单项工程也使用本表汇总
表—04

## 表-08 分部分项工程和单价措施项目清单与计价表
分部分项工程和单价措施项目清单与计价表
工程名称：凤凰湖消防站-室外给排水 |  |  |  | 标段： |  |  |  | 第 1 页 共 1 页
序号 | 项目编码 | 项目名称 | 项目特征描述 |  | 计量单位 | 工程量 | 金额（元）
[7 empty] | 综合单价 |  | 综合合价 | 其中
暂估价
|  | 整个项目 | [6 empty] | 125214.67
1 | 031001005001 | 铸铁管 | 1.安装部位:室外 2.介质:水 3.材质、规格:承插铸铁给水管DN100 4.连接形式:承插连接 5.其他:未尽事项详见招标图纸、招标文件、国家相关规范 |  | m | 103.53 | 166.01 |  | 17187.02
2 | 031001003003 | 食品级覆塑S31408不锈钢管 | 1.安装部位:室外 2.介质:给水 3.规格、压力等级:DN50 4.连接形式:卡压连接 5.其他:未尽事项详见招标图纸、招标文件及国家相关规范 |  | m | 65.14 | 153.17 |  | 9977.49
3 | 031001010001 | 承插水泥管 | 1.埋设深度:按设计要求 2.规格:钢筋混凝土管 DN300 3.接口方式及材料:橡胶圈接口 4.基础:混凝土基础 5.其他:未尽事项详见招标图纸、招标文件及国家相关规范 |  | m | 16.1 | 237.51 |  | 3823.91
4 | 031001006036 | 塑料管 | 1.安装部位:室外 2.介质:污水 3.材质、规格:双壁波纹管 N300 4.连接形式:胶圈承插连接 5.其他:未尽事项详见招标图纸、招标文件、国家相关规范 |  | m | 9.67 | 182.1 |  | 1760.91
5 | 031001006037 | 塑料管 | 1.安装部位:室外 2.介质:废水 3.材质、规格:双壁波纹管 DN200 4.连接形式:胶圈承插连接 5.其他:未尽事项详见招标图纸、招标文件、国家相关规范 |  | m | 196.68 | 54.93 |  | 10803.63
6 | 031003013003 | 水表 | 1.安装部位(室内外):室外 2.型号、规格:DN50 3.连接形式:法兰 4.附件配置:水表组（包含水表、止回阀、闸阀） 5.其他:未尽事项详见招标图纸、招标文件、国家相关规范 |  | 组 | 1 | 1203.58 |  | 1203.58
7 | 031003013004 | 水表 | 1.安装部位(室内外):室外 2.型号、规格:DN100 3.连接形式:法兰 4.附件配置:水表组（包含水表、止回阀、闸阀） 5.其他:未尽事项详见招标图纸、招标文件、国家相关规范 |  | 组 | 2 | 2269.78 |  | 4539.56
8 | 040504001002 | 污水井装配式钢筋混凝土 | 1.垫层、基础材质及厚度:砼垫层 2.砌筑材料品种、规格、强度等级:预制钢筋混土井筒 3.混凝土强度等级:C25 4.盖板材质、规格:铸铁井盖 5.其他:未尽事项详见招标图纸、招标文件及国家相关规范 |  | 座 | 16 | 3566.99 |  | 57071.84
9 | 040504001003 | 接原有市政污水井 | 1.名称:接原有市政污水井 2.其他:未尽事项详见招标图纸、招标文件及国家相关规范 |  | 座 | 1 | 319.91 |  | 319.91
10 | 040501014001 | 新旧管连接 | 1.材质及规格:球墨铸铁管DN100 2.其他:未尽事项详见招标图纸、招标文件及国家相关规范 |  | 处 | 1 | 437.71 |  | 437.71
11 | 030901011001 | 室外消火栓 | 1.安装方式:室外消火栓 2.型号、规格:SS100-65 3.附件材质、规格:按设计要求 4.其他:未尽事项详见招标图纸、招标文件及国家相关规范 |  | 套 | 1 | 1171.77 |  | 1171.77
12 | 040504008001 | 钢筋混凝土隔油池 | 1.材质:钢筋混凝土隔油池 2.型号、规格:GG-3s 3.其他:未尽事项，详见招标图纸、招标文件及国家相关规范 4.工作内容:完成本项目清单所需的一切相关工作 |  | 座 | 1 | 3721.72 |  | 3721.72
13 | 040504008002 | 整体化粪池 | 1.材质:钢筋混凝土化粪池 2.型号、规格:G6-16SQF 3.工作内容:完成本项目清单所需的一切相关工作 4.其他:未尽事项，详见招标图纸、招标文件及国家相关规范 |  | 座 | 1 | 7272.72 |  | 7272.72
14 | 040101002005 | 挖沟槽土方 | 1.土壤类别:综合考虑 2.挖土深度:按设计要求 3.其他:未尽事项详见招标图纸、招标文件、国家相关规范 |  | m3 | 163.26 | 10.69 |  | 1745.25
15 | 040103001006 | 回填方 | 1.填方材料品种:回填方 2.其他:未尽事项详见招标图纸、招标文件、国家相关规范 |  | m3 | 134.43 | 21.01 |  | 2824.37
16 | 040103002005 | 余方弃置 | 1.废弃料品种:土方 2.运距:15KM 3.其他:未尽事项详见招标图纸、招标文件、国家相关规范 |  | m3 | 28.83 | 46.94 |  | 1353.28
措施项目
17 | 031302007025 | 高层施工增加 |  |  | 项 | 1
18 | 031301017025 | 脚手架搭拆费 |  |  | 项 | 1
合 计 | [8 empty] | 125214.67
注：为计取规费等的使用，可在表中增设其中：“定额人工费”。
表—08

## 表-11 总价措施项目清单与计价表
总价措施项目清单与计价表
工程名称：凤凰湖消防站-室外给排水 | [5 empty] | 标段： |  | 第 1 页 共 1 页
序号 | 项目编码 | 项目名称 | 计算基础 | 费率 (%) | 金额 (元) |  | 调整 费率(%) |  | 调整后 金额(元) | 备注
1 | LSSGCSF00040 | 绿色施工安全防护措施费 | 分部分项人工费+分部分项机具费 | 35.77 | 8636.09 |  |  |  |  | 以分部分项的人工费与施工机具费之和为计算基础，费率35.77%
2 | 031301010025 | 安装与生产同时进行增加费用 | 分部分项人工费 | 0 | [5 empty] | 按人工费的10%计算
3 | 031301011025 | 在有害身体健康环境中施工增加费 | 分部分项人工费 | 0 | [5 empty] | 按人工费的10%计算
4 | TSSGBWZJF025 | 在地下（暗）室、设备及大口径管道内等特殊施工部位进行施工增加费 |  | 30 | [5 empty] | 按该部分人工费的30%计算
5 | 粤031302008025 | 赶工措施费 | 分部分项人工费+分部分项机具费 | 0 | [5 empty] | 赶工措施费=（1-δ）*分部分项（人工费+施工机具费）*0.344 （0.8≤δ＜1 式中：δ=合同工期/定额工期）
6 | 031302002025 | 夜间施工增加费 |  | 20 | [5 empty] | 按其夜间施工项目人工费的20%计算
7 | JTGRSGZJF025 | 交通干扰工程施工增加费 |  | 10 | [5 empty] | 按在市政道路上施工项目人工费的10%计算
8 | 粤031302009025 | 文明工地增加费 | 分部分项人工费+分部分项机具费 | 0 | [5 empty] | 以分部分项的人工费与施工机具费之和为计算基础；市级文明工地1.00%；省级文明工地2.00%
9 | DXGXJCJXF025 | 地下管线交叉降效费 | [7 empty] | 按实际发生或经批准的施工方案计算
10 | QTFY00000040 | 其他费用 | [7 empty] | 按实际发生或经批准的施工组织设计方案计算
合 计 |  |  |  |  | 8636.09
编制人（造价人员）： | [5 empty] | 复核人（造价工程师）：
表-11

## 表-12 其他项目清单与计价汇总表
其他项目清单与计价汇总表
工程名称：凤凰湖消防站-室外给排水 |  |  | 标段： |  | 第 1 页 共 1 页
序号 | 项目名称 | 金额（元） |  | 结算金额（元） |  | 备注
1 | 暂列金额 | 12521.47 |  |  |  | 明细详见表-12-1
2 | 暂估价
2.1 | 材料暂估价 | — |  |  |  | 明细详见表-12-2
2.2 | 专业工程暂估价 |  |  |  |  | 明细详见表-12-3
3 | 计日工 |  |  |  |  | 明细详见表-12-4
4 | 总承包服务费 |  |  |  |  | 明细详见表-12-5
5 | 预算包干费 | 2414.34
6 | 工程优质费
7 | 概算幅度差
8 | 现场签证费用
9 | 索赔费用
10 | 其他费用
| 合 计 | 14935.81 |  |  |  | —
注：材料（工程设备）暂估单价进入清单项目综合单价，此处不汇总。
表—12

## 表-13 规费、税金项目清单与计价表
规费、税金项目清单与计价表
工程名称：凤凰湖消防站-室外给排水 |  |  | 标段： |  |  | 第 1 页 共 1 页
序号 | 项目名称 | 计算基础 |  | 计算基数 | 计算费率 (%) |  | 金额(元)
1 | 增值税销项税额 | 分部分项合计+措施合计+其他项目 |  | 148786.57 | 9 |  | 13390.79
合 计 | [6 empty] | 13390.79
编制人（造价人员）： |  |  | 复核人（造价工程师）：
表—13