## 汇总表
万顷沙南部配套电力管廊(一期)第三方检测 工程量清单（标段二）汇总表
序号 | 检测项目 | 合价（元）
1 | 万顷沙南部配套电力管廊（一期）原材料检测
2 | 万顷沙南部配套电力管廊（一期）实体检测
3 | 万顷沙南部配套电力管廊（一期）桩身完整性检测
合计（1+2+3）

## 原材料
万顷沙南部配套电力管廊（一期）原材料检测工程量清单
序号 | 项目 | 检测参数 | 抽检频率 | 检测 单位 | 检测 数量 | 综合单价限价（元） | 综合单价（元） | 合价（元） | 备注
1 | 现场混凝土氯离子 | 混凝土拌合物氯离子含量 | GB50204-2015第7.3.3条：同一配合比的混凝土检查不应少于一次；JGJ/T322-2013第4.1条：施工过程应对混凝土拌合物水溶性氯离子含量进行检测，同一工程同一配合比混凝土拌合物中氯离子检测不得少于一次，当原材料发生变化时，应重新检测氯离子含量。 | 组 | 3 | 2400
2 | 种植土 | 机械组成 | 《园林绿化工程施工及验收规范》：客土，每500m3或2000m2为一检验批,应于土层20cm及50cm处,随机取样5处,每处100g经混合组成一组试样，客土500m3或2000m2以下,随机取样不得少于3处；原状土，在同一区域每2000m2为一检验批,应于土层20cm及50cm处,随机取样5处,每处取样100g,混合后组成一组试样，原状土2000m2以下,随机取样不得少于3处；栽植基质，每200m3为一检验批,应随机取5袋,每袋取100g,混合后组成一组试样；栽植基质200m3以下,随机取样不得少于3袋。 | 样 | 3 | 200
3 |  | 全盐量/电导率/EC值 |  | 样 | 3 | 200
4 |  | 有机质 |  | 样 | 3 | 400
5 |  | pH |  | 样 | 3 | 400
6 |  | 全氮 |  | 样 | 3 | 400
7 |  | 全磷 |  | 样 | 3 | 400
8 |  | 全钾 |  | 样 | 3 | 400
9 | 有机肥 | 全氮 | 《广东城市绿化工程施工和验收规范》：有机肥料一般应将肥料混合均匀后，选取10点~20点，每个干的样品1.5kg左右，湿样5kg。同一批次的有机肥不少于2个样品。 | 样 | 2 | 400
10 |  | 全磷 |  | 样 | 2 | 400
11 |  | 全钾 |  | 样 | 2 | 400
12 |  | 水分 |  | 样 | 2 | 400
13 |  | 酸碱度（pH计法） |  | 样 | 2 | 400
14 |  | 有机质含量 |  | 样 | 2 | 200
15 | 水泥 | 胶砂强度 | 按同一生产厂、同一等级、同一品种、同一批号且连续进场的水泥，袋装不超过200T，散装不超过500T为一批。每批抽样不少于一次。 | 组 | 464 | 320
16 |  | 细度-筛分 |  | 组 | 464 | 120
17 |  | 比表面积 |  | 组 | 464 | 160
18 |  | 水泥标准稠度用水量 |  | 组 | 464 | 80
19 |  | 凝结时间 |  | 组 | 464 | 80
20 |  | 安定性 |  | 组 | 464 | 80
21 |  | 水泥胶砂流动度 |  | 组 | 464 | 160
22 |  | 密度 |  | 组 | 464 | 120
23 |  | 氯离子 |  | 组 | 464 | 240
24 | 砂 | 颗粒级配（筛分析） | 用大型工具（如火车、货船、汽车）运输的，以400m3或600t为一验收批。用小型工具运输的，以200m3或300t为一验收批。不足上述数量都以一批计。 | 组 | 10 | 160
25 |  | 泥块含量 |  | 组 | 10 | 120
26 |  | 含泥量 |  | 组 | 10 | 120
27 |  | 堆积密度 |  | 组 | 10 | 80
28 |  | 表观密度 |  | 组 | 10 | 80
29 |  | 紧密/振实密度 |  | 组 | 10 | 80
30 |  | 空隙率 |  | 组 | 10 | 80
31 |  | 氯离子 |  | 组 | 10 | 240
32 | 石 | 颗粒级配（筛分析） | 用大型工具（如火车、货船、汽车）运输的，以400m3或600t为一验收批。用小型工具（如马车等）运输的，以200m3或300t为一验收批。不足上述数量者按一批计。 | 组 | 13 | 160
33 |  | 表观密度 |  | 组 | 13 | 80
34 |  | 堆积密度 |  | 组 | 13 | 80
35 |  | 含泥量 |  | 组 | 13 | 120
36 |  | 泥块含量 |  | 组 | 13 | 120
37 |  | 针片状颗粒含量 |  | 组 | 13 | 160
38 |  | 压碎指标值 |  | 组 | 13 | 240
39 |  | 紧密/振实密度 |  | 组 | 13 | 80
40 |  | 空隙率 |  | 组 | 13 | 80
41 |  | 岩石抗压强度 |  | 组 | 6 | 400
42 | 粉煤灰 | 细度 | GB/T1596-2017《用于水泥和混凝土中的粉煤灰》第8.1条：同一类型、等级样品每500t为一批，每批送检一组。 | 组 | 7 | 120
43 |  | 密度 |  | 组 | 7 | 120
44 |  | 比表面积 |  | 组 | 7 | 280
45 |  | 需水量比 |  | 组 | 7 | 160
46 |  | 烧失量 |  | 组 | 7 | 240
47 |  | 含水量 |  | 组 | 7 | 120
48 |  | 活性指数 |  | 组 | 7 | 640
49 |  | 安定性 |  | 组 | 7 | 80
50 |  | 碱含量 |  | 组 | 7 | 240
51 | 外加剂 | 减水率 | GB8076-2008《混凝土外加剂》第7.1.2条：掺量≥1%的同品种外加剂每100t送检一组，掺量＜1%的同品种每50t送检一组。 | 组 | 10 | 160
52 |  | 泌水率比 |  | 组 | 10 | 480
53 |  | 凝结时间/凝结时间差 |  | 组 | 10 | 400
54 |  | 含气量 |  | 组 | 10 | 400
55 |  | 1h经时变量 |  | 组 | 10 | 240
56 |  | 抗压强度/抗压强度比 |  | 组 | 10 | 640
57 |  | 密度 |  | 组 | 10 | 80
58 |  | 细度 |  | 组 | 10 | 120
59 |  | 含固量 |  | 组 | 10 | 160
60 |  | 氯离子含量 |  | 组 | 10 | 240
61 | 普通混凝土 | 抗压强度 | 抗压抗折强度每一验收批不超过100m3混凝土；混凝土抗渗连续浇筑混凝土每500m3应留置一组抗渗试块(一组为6个抗渗试件),且每项工程不得少于两组。采用预拌混凝土的抗渗试块,留置组数应视结构的规模和要求而定。 | 组 | 1485 | 48
62 |  | 抗渗性能（抗渗等级P10） |  | 组 | 487 | 720
63 |  | 混凝土配合比验证或 设计 |  | 组 | 10 | 800
64 | 砂浆 | 抗压强度（送检试件） | 抗压强度每一验收批不超250m3砌体。普通干混砂浆：同一生产厂家，每50m3相同配合比的砂浆为一批，不足50m3的相同配合比的砂浆按一批计 | 组 | 75 | 40
| 封堵注浆 | 抗压强度（送检试件） | 井跟井之间段封堵 | 组 | 19 | 40
65 | 砂浆配合比 | 配合比设计 |  | 组 | 6 | 480
66 | 混凝土实心砖 | 抗压强度 | GB/T21144-2023，10万块为一批不足10万块按一批计。 | 组 | 2 | 240
67 |  | 体积密度 |  | 组 | 2 | 160
68 |  | 吸水率 |  | 组 | 2 | 240
69 | 蒸压加气混凝土砌块 | 干密度、抗压强度* | 每一万块送检一组 | 组 | 2 | 640
70 |  | 导热系数 |  | 组 | 2 | 800
71 | 灰砂砖 | 抗压强度 | 以同一批原材料、同一生产工艺、同一规格尺寸，强度等级相同的10万块且不超过1000m³的产品为一批，不足10万按一批计 | 组 | 1 | 240
72 |  | 吸水率/最大吸水率 |  | 组 | 1 | 240
73 | 石材 | 压缩强度 | 同一品种、类别、等级、同一供货批为一批。 | 组 | 2 | 400
74 |  | 弯曲强度 |  | 组 | 2 | 400
75 |  | 体积密度 |  | 组 | 2 | 240
76 |  | 吸水率 |  | 组 | 2 | 240
77 | 热轧光圆钢筋 | 屈服强度、抗拉强度、断后伸长率、弯曲 | 按批进行检查，每批由同一牌号、同一炉罐号、同一尺寸的钢筋组成，每批重量通常不大于60t。超过60t部分，每增加40t，增加一个拉伸试验试样和一个弯曲试验试样。 | 组 | 65 | 120
78 |  | 重量偏差 |  | 组 | 65 | 40
79 | 热轧带肋钢筋 | 屈服强度、抗拉强度、断后伸长率、弯曲 | 按照GB50204-2015，同一牌号，同一炉罐号，同一规格的钢筋，每30t为一批，不足30t按30t计。按批进行检查和验收。按照GB/T1499.1-2017、GB/T1499.2-2018同一牌号，同一炉罐号，同一规格的钢筋，每60t为一批，不足60t按60t计。按批进行检查和验收。 | 组 | 234 | 120
80 |  | 反向弯曲 |  | 组 | 234 | 64
81 |  | 重量偏差 |  | 组 | 234 | 40
82 |  | 最大力总伸长率 |  | 组 | 234 | 40
83 |  | 强屈比/超屈比 |  | 组 | 234 | 40
84 | 钢筋焊接 | 抗拉强度 | 同一台班内，同一焊工完成、同级别、直径的300个作为一个验收批，不足300个按一批计。 | 组 | 34 | 80
85 |  | 弯曲 |  | 组 | 34 | 64
86 | 钢筋机械连接 | 抗拉强度 | 同钢筋生产厂、采用同一批材料的同强度等级、型式、规格的接头以500个为一批，不足500的按一个验收批计。 | 组 | 200 | 80
87 |  | 最大力总伸长率 |  | 组 | 200 | 40
88 |  | 残余变形（工艺检验必做） |  | 组 | 3 | 400
89 | 钢材 | 拉伸、断后伸长率、弯曲 | 同一牌号，同一炉号，同一规格，同一焊接工艺，统一热处理制度，≤60t为一批。 | 组 | 19 | 120
90 |  | 冲击试验 | 每批不大于 25t；Z25、Z35 每批为一个轧制坯轧制的钢材。 | 组 | 19 | 800
91 | 防水卷材 | 卷重、面积、厚度 | 同一类型、同一规格10000m2为一批不足10000m2时亦可作为一批。 | 组 | 2 | 80
92 |  | 拉伸性能（拉力、 延伸率） |  | 组 | 2 | 560
93 |  | 不透水性 |  | 组 | 2 | 240
94 |  | 低温柔度 |  | 组 | 2 | 240
95 | 改性防水卷材 | 厚度/尺寸* | 同一类型、同一规格10000m2为一批不足10000m2时亦可作为一批。 | 组 | 1 | 80
96 |  | 外观* |  | 组 | 1 | 80
97 |  | 耐热性* |  | 组 | 1 | 240
98 |  | 低温柔性* |  | 组 | 1 | 240
99 |  | 不透水性* |  | 组 | 1 | 240
100 |  | 拉力、延伸 |  | 组 | 1 | 560
101 | 橡胶止水带 | 压缩永久变形 | GB18173.2-2014第6.1.1.1条：5000m/批 | 组 | 2 | 240
102 |  | 拉伸强度/断裂拉伸强度 |  | 组 | 2 | 320
103 |  | 硬度 |  | 组 | 2 | 160
104 | 腻子型遇水膨胀橡胶 | 体积膨胀赔率 | 《高分子防水材料第3部分遇水膨胀橡胶》GB/T18173.3-2014第7.1.1.1条规定：以1000m或5t同标记的水膨胀橡胶为一批,抽取1%进行外观质量验,并在任意1m处随机取3点进行规格尺寸检验(腻子型除外);在上述检验合格的样品中随机抽取足够的试样,进行物理性能检验。 | 组 | 1 | 240
105 |  | 高温流淌性 |  | 组 | 1 | 240
106 |  | 低温试验 |  | 组 | 1 | 240
107 | 高分子防水材料：橡胶密封垫 | 压缩永久变形* | 《高分子防水材料第4部分：盾构法隧道管片用橡胶密封垫》GB/T18173.4-2010第6.1条规定：成品性能检验以同品种、同规格的300环橡胶密封垫为一批,从每批中随机抽取3环进行规格尺寸、外观质量的检验，从检验合格的样品中再任意抽取一框进行物理性能的检验。 | 组 | 2 | 240
108 |  | 拉伸强度/拉断强度/拉伸断裂强度* |  | 组 | 2 | 560
|  | 不透水性 |  | 组 | 2 | 240
109 |  | 粘结剥离强度 接缝剥离强度 |  | 组 | 2 | 240
110 |  | 硬度* |  | 组 | 2 | 160
111 | 无机防水涂料 | 抗压强度 | 水泥基渗透结晶型防水材料：连续生产，同一配料工艺条件制得的同一类型产品50t为一批，不足50t亦按一批计。 | 组 | 1 | 640
112 |  | 抗折强度 |  | 组 | 1 | 240
113 |  | 潮湿基面粘结强度 |  | 组 | 1 | 1200
114 |  | 柔韧性 |  | 组 | 1 | 320
115 |  | 抗渗压力 |  | 组 | 1 | 400
116 |  | 渗透压力比 |  | 组 | 1 | 1120
117 |  | 细度 |  | 组 | 1 | 120
118 | 石屑 | 击实试验 | 每种规格送检1组。 | 组 | 2 | 640
119 |  | 筛分析(颗粒级配) |  | 组 | 1 | 160
120 | 细集料 | 表观密度 | 每种类型规格送检一组。 | 组 | 5 | 80
121 |  | 筛分析(颗粒级配) |  | 组 | 5 | 160
122 |  | 堆积密度和紧密密度 |  | 组 | 5 | 160
123 |  | 含泥量 |  | 组 | 5 | 120
124 |  | 泥块含量 |  | 组 | 5 | 120
125 |  | 含水率 |  | 组 | 5 | 80
126 | 粗集料 | 筛分(颗粒级配) | 每种类型规格送检一组。 | 组 | 8 | 160
127 |  | 表观密度 |  | 组 | 8 | 80
128 |  | 含泥量 |  | 组 | 8 | 120
129 |  | 泥块含量 |  | 组 | 8 | 120
130 |  | 针片状颗粒含量 |  | 组 | 8 | 160
131 |  | 压碎值 |  | 组 | 8 | 240
132 |  | 堆积密度和空隙率 |  | 组 | 8 | 160
133 | 沥青用矿粉 | 筛分 | 每种类型送检一组。 | 组 | 1 | 160
134 |  | 密度 |  | 组 | 1 | 80
135 |  | 加热安定性 |  | 组 | 1 | 120
136 |  | 含水率 |  | 组 | 1 | 80
137 | 沥青用矿粉 | 亲水系数 | 每种类型送检一组。 | 组 | 1 | 400
138 |  | 塑性指数 |  | 组 | 1 | 400
139 | 沥青原材 | 蒸发残留物 | 每种类型送检一组。 | 组 | 2 | 160
140 |  | 针入度 |  | 组 | 2 | 160
141 |  | 密度与相对密度 |  | 组 | 2 | 144
142 |  | 延度 |  | 组 | 2 | 160
143 |  | 软化点 |  | 组 | 2 | 120
144 | 沥青混合料 | 配合比设计（AC、ATB、AM） | 每种类型每台班检测一组。 | 组 | 3 | 8000
145 |  | 马歇尔稳定度、流值、矿料级配 |  | 组 | 3 | 1424
146 |  | 沥青含量（燃烧炉法） |  | 组 | 3 | 640
147 |  | 车辙试验(动稳定度) |  | 组 | 3 | 4800
148 |  | 理论最大相对密度 |  | 组 | 3 | 400
149 |  | 压实度（钻芯法） |  | 组 | 9 | 120
150 | 无机结合料 | 击实试验 | 每种配比送检一组。 | 组 | 4 | 640
151 |  | 碎石配合比设计 |  | 组 | 2 | 2800
152 |  | 石屑配合比设计 |  | 组 | 2 | 2000
153 |  | 无侧限抗压 |  | 组 | 16 | 400
154 | 热镀锌电缆支架立柱 | 屈服强度、抗拉 强度、断后伸长 率、弯曲 | 钢板及钢带应按批验收，每个检验批由不大于30t的同牌号、同炉号、同规格、同一镀层重量、同镀层表面结构和同表面处理的钢材组成。 | 组 | 3 | 400
|  | 镀层重量 |  | 组 | 3 | 240
155 | 不锈钢电力支架 | 规定塑性延伸强度、抗拉强度、断后伸长率 | 按同牌号、同交货状态、同规格尺寸、同截面形状确定检验批，每50t应为一个检验批，不足50t的也应为一批。 | 组 | 10 | 400
156 | M16高强度螺栓 | 屈服强度、抗拉 强度、伸长率 | 每3000套为一批。 | 组 | 5 | 720
|  | 连接副扭矩系数 |  | 组 | 5 | 800
157 | 锚具、夹具、连接器 | 静载锚固（锚具效率系数、总伸长率或总应变） | GB/T14370-2015、JT/T329-2010、TB/T3193-2016每个抽检组批不应超过2000件。 | 组 | 2 | 1200
158 | 钢绞线 | 抗拉强度/最大 力、屈服力、最 大力总伸长率 | 每批由同一牌号、同一规格、同一生产工艺的钢绞线组成，每60吨为一批，不足60吨按60吨计。 | 组 | 3 | 600
|  | 松弛力 |  | 组 | 3 | 2800
合计

## 实体检测
万顷沙南部配套电力管廊（一期）实体检测工程量清单
序号 | 检测内容 |  |  | 抽检频率 | 检测单位 | 检测数量 | 综合单价限价（元） | 综合单价（元） | 合价（元） | 备注
1 | 绿化工程 | 植物材料 | 株高、灌高、裸干高、干高、胸径、基径、地径、冠幅、主枝数、分枝数、轮数 | 《园林绿化工程施工及验收规范》：乔木、灌木每100株检查10株，每株为1点，少于20株全数检查。 | 株 | 40 | 240
2 |  | 植物病虫害 | 植物病害、虫害、寄生性种子植物 | 《园林绿化工程施工及验收规范》：地被按面积抽查10%，4㎡为一点，不少于5个点。≤30㎡应全数检查。乔木、灌木每100株检查10株，每株为1点，少于20株全数检查。 | 点 | 204 | 80
3 | 混凝土结构 |  | 钢筋保护层厚度 | 梁、板总构件数各2%且不少于5个构件/GB50204-2015 附录E E.0.1 | 构件 | 52 | 400
4 |  |  | 钢筋配置 |  | 构件 | 52 | 400
5 |  |  | 混凝土强度（回弹） | 选取30%，不少于10个构件，不同强度等级 | 测区 | 520 | 48
6 |  |  | 构件尺寸 | 梁、柱、墙、板、层高总构件数各1%且不少于3个构件/GB50204-2015 附录F,梯板不少于3个穗建质[2010]303号 第七条（二） | 测点 | 60 | 120
7 |  |  | 后锚固件抗拔 | JGJ145-2013附录C 0.1%～3% | 根 | 100 | 960
8 | 混凝土管节性能 |  | 外观质量 | 每1000环抽检1块，不足1000环时按1000环计/《盾构隧道管片质量检测技术标准》（CJJ/T 164-2011） | 项 | 4 | 400
9 |  |  | 尺寸偏差 |  | 项 | 4 | 400
10 |  |  | 抗渗捡漏 |  | 项 | 4 | 3200
11 |  |  | 力学性能 |  | 项 | 4 | 8000
12 |  |  | 水平拼装 |  | 项 | 4 | 3200
13 | 临时便道工程 | 4cm 细粒式普通沥青混凝土(AC-13C) | 厚度 | 每1000m2抽捡1点 | 点 | 5 | 400
14 |  |  | 压实度 | 每1000m2抽捡1点 | 点 | 5 | 120
15 |  |  | 弯沉 | 每20米每车道抽捡1点 | 点 | 60 | 44.8
16 |  | 6cm 中粒式普通沥青混凝土(AC-20C) | 厚度 | 每1000m2抽捡1点 | 点 | 5 | 400
17 |  |  | 压实度 | 每1000m2抽捡1点 | 点 | 5 | 120
18 |  |  | 弯沉 | 每20米每车道抽捡1点 | 点 | 60 | 44.8
19 |  | 8cm 粗粒式普通沥青混凝土(AC-25C) | 厚度 | 每1000m2抽捡1点 | 点 | 5 | 400
20 |  |  | 压实度 | 每1000m2抽捡1点 | 点 | 5 | 120
22 |  | 18cm 5%水泥稳定碎石基层 | 击实试验 | 每种材料检测1组 | 组 | 1 | 640
23 |  |  | 压实度 | 每1000m2抽捡1点 | 点 | 7 | 120
25 |  | 20cm 3.5%水泥稳定碎石基层 | 击实试验 | 每种材料检测1组 | 组 | 1 | 640
26 |  |  | 压实度 | 每1000m2抽捡1点 | 点 | 8 | 120
28 |  | 级配碎石基层 | 击实试验 | 每种材料检测1组 | 组 | 1 | 640
29 |  |  | 压实度 | 每1000m2抽捡1点 | 点 | 11 | 120
31 |  | 填5%石灰土 | 击实试验 | 每种材料检测1组 | 组 | 1 | 640
32 |  |  | 压实度 | 每1000m2抽捡1点 | 点 | 10 | 120
34 |  | 填6%石灰土 | 击实试验 | 每种材料检测1组 | 组 | 1 | 640
35 |  |  | 压实度 | 每1000m2抽捡1点 | 点 | 9 | 120
36 | 外电土建回填 |  | 击实试验 | 每种材料检测1组 | 组 | 1 | 640
37 |  |  | 压实度 | 每层每1000m2抽捡3点 | 点 | 150 | 120
38 | 主体结构工程 | 管道回填 | 击实试验 | 每种材料检测1组 | 组 | 1 | 640
39 |  |  | 压实度 | 每层每1000m2抽捡3点 | 点 | 700 | 120
40 | 附属工程 | 工作井、管廊及明挖段基坑接地 | 电阻测试 | 每个工作井及明挖段测一次 | 测点 | 100 | 240
|  |  | 等电位联结的导通性测试 | 每个工作井及明挖段测一次 | 测点 | 100 | 240
41 | 附属工程 | 电缆支架及顶管机吊环焊缝 | 超声波渗透检测焊缝质量 | 焊缝总量20% | m | 1900 | 120
|  |  | X 射线探伤 | 焊缝总量20% | 片 | 1900 | 160
42 | 交通工程 | 标识标志 | 外观及几何尺寸、反光标志逆反射系数、反光标线逆反射系数、标线涂层厚度 | 《道路交通反光膜》GB/T18833-2012、 《道路交通标志板及支撑件》 GB/T23827-2009 | 项 | 5 | 348
合计

## 桩身完整性检测
万顷沙南部配套电力管廊（一期）桩身完整性检测工程量清单
序号 | 工程部位 | 检测项目 |  | 抽检比例 | 检测单位 | 检测数量 | 综合单价限价（元） | 综合单价（元） | 合价（元） | 备注
1 | 软基处理 | 水泥搅拌桩φ600mm，（平均桩长20m） | 钻芯（孔径101） | 水泥土搅拌桩和高压喷射桩的钻芯法抽检数量不少于总桩（墩）数的 0.5%， 且不得少于 3 根。 | 米 | 5600 | 196
2 |  | 水泥搅拌桩φ700mm（平均18m） | 钻芯（孔径101） | 水泥土搅拌桩和高压喷射桩的钻芯法抽检数量不少于总桩（墩）数的 0.5%， 且不得少于 3 根。 | 米 | 1363.05 | 196
3 |  | 水泥搅拌桩φ600mm，（平均桩长8.3m） | 钻芯（孔径101） | 水泥土搅拌桩和高压喷射桩的钻芯法抽检数量不少于总桩（墩）数的 0.5%， 且不得少于 3 根。 | 米 | 24.9 | 196
4 | 基坑支护 | 止水帷幕水泥搅拌桩φ600mm（平均桩长15m） | 钻芯（孔径101） | 水泥土搅拌桩和高压喷射桩的钻芯法抽检数量不少于总桩（墩）数的 0.5%， 且不得少于 3 根。 | 米 | 100.425 | 280
5 |  | 灌注桩（平均桩长27m) | 钻芯（孔径101） | 灌注桩完整性检测可采用钻芯数量不少于总桩数的 10%。且不小于 10 根。 | 米 | 270 | 280
6 |  | 灌注桩 | 低应变 | 检测数量不得少于桩总数的 20%，且不小于 10 根。 | 根 | 13 | 350
合计