## 表-04 单位工程招标控制价汇总表
单位工程招标控制价汇总表
工程名称：交通工程 |  |  | 标段： | 第 1 页 共 1 页
序号 | 汇总内容 | 金额:(元) |  |  | 其中：暂估价(元)
1 | 分部分项合计 | 88281.43
2 | 措施合计 | 3532.77
2.1 | 绿色施工安全防护措施费 | 3458.70
2.2 | 其他措施费 | 74.07
3 | 其他项目 | 8828.14 |  |  | －
3.1 | 暂列金额 | 8828.14
3.2 | 暂估价
3.3 | 计日工
3.4 | 总承包服务费
3.5 | 预算包干费
3.6 | 工程优质费
3.7 | 概算幅度差
3.8 | 索赔费用
3.9 | 现场签证费用
3.10 | 其他费用
4 | 税前工程造价 | 100642.34
5 | 增值税销项税额 | 9057.81 |  |  | －
6 | 总造价 | 109700.15
7 | 人工费 | 7283.57
招标控制价合计=1+2+3+5 |  | 109,700.15 |  |  | 0.00
注：本表适用于单位工程招标控制价或投标报价的汇总，如无单位工程划分，单项工程也使用本表汇总
表—04

## 表-08 分部分项工程和单价措施项目清单与计价表(含分部小计)
分部分项工程和单价措施项目清单与计价表
工程名称：交通工程 |  |  |  | 标段： |  |  |  | 第 1 页 共 1 页
序号 | 项目编码 | 项目名称 | 项目特征描述 |  | 计量单位 | 工程量 | 金额（元）
[7 empty] | 综合单价 |  | 综合合价 | 其中
暂估价
整个项目
1 | 040205006001 | 标线 | 1.油漆品种:热熔标线涂料 2.材料:反光材料(玻璃珠) 3.实线、虚线、停止线等 |  | m2 | 1233.85 | 45.1 |  | 55646.64
2 | 040205006002 | 标线 | 1.油漆品种:热熔标线涂料 2.材料:反光材料(玻璃珠) 3.人行横道线 |  | m2 | 508.46 | 49.91 |  | 25377.24
3 | 040205007001 | 标记 | 1.油漆品种:热熔标线涂料 2.材料:反光材料(玻璃珠) 3.文字、字符、图形标记 |  | m2 | 22.5 | 50.39 |  | 1133.78
4 | 040205007002 | 标记 | 1.油漆品种:热熔标线涂料 2.材料:反光材料(玻璃珠) 3.箭头 |  | m2 | 83.39 | 59.02 |  | 4921.68
5 | 040205004001 | 标志板 标志单立柱 Φ76X3.75X3300mm | 1.开挖基坑 2.基础C25，M10水泥砂浆 3.预埋件:地脚螺栓 Φ18x770，基础法兰板300×300×6，基础钢筋 4.杆件制作:立柱 Φ76×3.75×3300等 5.杆件结构均采用热镀锌防腐处理,其表面个喷涂二遍环氧富锌底漆和银色调和漆,镀锌量600g/㎡。 6.标志板LF2-M铝合金制作，圆形D=600 |  | 块 | 1 | 1202.09 |  | 1202.09
|  | 分部分项合计 | [6 empty] | 88281.43
措施项目
6 | 041102002001 | 基础模板 | 1.构件类型:标志杆基础 |  | m2 | 1.4 | 52.91 |  | 74.07
|  | 单价措施合计 | [6 empty] | 74.07
本页小计 | [8 empty] | 88355.5
合 计 | [8 empty] | 88355.5
注：为计取规费等的使用，可在表中增设其中：“定额人工费”。
表—08

## 表-11 总价措施项目清单与计价表
总价措施项目清单与计价表
工程名称：交通工程 | [5 empty] | 标段： |  | 第 1 页 共 2 页
序号 | 项目编码 | 项目名称 | 计算基础 | 费率 (%) | 金额 (元) |  | 调整 费率(%) |  | 调整后 金额(元) | 备注
1 | LSSGCSF00001 | 绿色施工安全防护措施费 | 分部分项人工费+分部分项机具费 | 16.5 | 3458.7 |  |  |  |  | 以分部分项的人工费与施工机具费之和为计算基础；以专业工程类型 区分不同费率计算； 单独场地平整工程费率为4.35%； 道路、管网工程费率为16.50%； 桥涵、隧道、水处理构筑物工程费率为14.50%； 分部分项工程总费用在300 万元以内（含300 万元）的项目按基本费率乘以1.20；
2 | 粤041109009001 | 文明工地增加费 | 分部分项人工费+分部分项机具费 | 0 | [5 empty] | 以分部分项的人工费与施工机具费之和为计算基础；市级文明工地0.60%；省级文明工地1.20%
3 | 041109002001 | 夜间施工增加费 |  | 20 | [5 empty] | 以夜间施工项目人工费的20%计算
4 | 041109005001 | 交通疏解员增加费 |  | 15 | [5 empty] | 按照项目分部分项人工费的15%计算（有方案的按照方案计算），
编制人（造价人员）： | [5 empty] | 复核人（造价工程师）：
表-11
总价措施项目清单与计价表
工程名称：交通工程 | [5 empty] | 标段： |  | 第 2 页 共 2 页
序号 | 项目编码 | 项目名称 | 计算基础 | 费率 (%) | 金额 (元) |  | 调整 费率(%) |  | 调整后 金额(元) | 备注
结算时据实结算。
5 | 041108001001 | 地下管线交叉降效费 |  | 0 | [5 empty] | 按实际发生或经批准的施工方案计算
6 | 粤041109008001 | 赶工措施费 | 分部分项人工费+分部分项机具费 | 0 | [5 empty] | 赶工措施费=（1-δ）*分部分项的（人工费+施工机具费）*0.30 （0.8≤δ＜1 式中：δ=合同工期/定额工期）
7 | QTFY00000001 | 其他费用 | [7 empty] | 按实际发生或经批准的施工组织设计方案计算
合 计 |  |  |  |  | 3458.7
编制人（造价人员）： | [5 empty] | 复核人（造价工程师）：
表-11

## 表-12 其他项目清单与计价汇总表
其他项目清单与计价汇总表
工程名称：交通工程 |  |  | 标段： |  | 第 1 页 共 1 页
序号 | 项目名称 | 金额（元） |  | 结算金额（元） |  | 备注
1 | 暂列金额 | 8828.14 |  |  |  | 明细详见表-12-1
2 | 暂估价
2.1 | 材料暂估价 | — |  |  |  | 明细详见表-12-2
2.2 | 专业工程暂估价 |  |  |  |  | 明细详见表-12-3
3 | 计日工 |  |  |  |  | 明细详见表-12-4
4 | 总承包服务费 |  |  |  |  | 明细详见表-12-5
5 | 预算包干费
6 | 工程优质费
7 | 概算幅度差
8 | 现场签证费用
9 | 索赔费用
10 | 其他费用
| 合 计 | 8828.14 |  |  |  | —
注：材料（工程设备）暂估单价进入清单项目综合单价，此处不汇总。
表—12

## 表-12-1 暂列金额表
暂列金额明细表
工程名称：交通工程 |  |  | 标段： |  | 第 1 页 共 1 页
序号 | 名称 | 计量单位 |  | 暂定金额（元） |  | 备注
1 | 暂列金额 | 项 |  | 8828.14
合 计 |  |  |  | 8828.14 |  | —
注：此表由招标人填写，如不能详列，也可只列暂列金额总额，投标人应将上述暂列金额计入投标总价中。
表—12—1

## 表-12-2 材料(工程设备)暂估价及调整表
材料（工程设备）暂估单价及调整表
工程名称：交通工程 | [6 empty] | 标段： |  |  | 第 1 页 共 1 页
序号 | 材料(工程设备) 名称、规格、型号 | 计量单位 | 数量 |  | 暂估（元） |  |  | 确认(元) |  |  | 差额±(元) |  | 备注
|  |  | 暂估 | 确认 | 单价 | 合价 |  | 单价 | 合价 |  | 单价 | 合价
合 计
注：1.此表由招标人填写“暂估单价”，并在备注栏说明暂估价的材料、工程设备拟用在那些清单项目上，投标人应将上述材料、工程设备暂估单价计入工程量清单综合单价报价中
表—12—2

## 表-12-3 专业工程暂估价及结算价表
专业工程暂估价及结算价表
工程名称：交通工程 |  |  |  | 标段： |  | 第 1 页 共 1 页
序号 | 工程名称 | 工程内容 | 暂估金额 （元） |  | 结算金额 (元) |  | 差额 ±(元) | 备注
1
合 计 |  |  | 0.00 |  |  |  |  | —
注：此表“暂估金额”由招标人填写，投标人应将“暂估金额”计入投标总价中。结算时按合同约定结算金额填写。
表—12—3

## 表-13 规费、税金项目清单与计价表
规费、税金项目清单与计价表
工程名称：交通工程 |  |  | 标段： |  |  | 第 1 页 共 1 页
序号 | 项目名称 | 计算基础 |  | 计算基数 | 计算费率 (%) |  | 金额(元)
1 | 增值税销项税额 | 分部分项合计+措施合计+其他项目 |  | 100642.34 | 9 |  | 9057.81
合 计 | [6 empty] | 9057.81
编制人（造价人员）： |  |  | 复核人（造价工程师）：
表—13

## 表-21 承包人提供主要材料和工程设备一览表
承包人提供主要材料和工程设备一览表
(适用于造价信息差额调整法)
工程名称：交通工程 | [5 empty] | 标段： |  | 第 1 页 共 1 页
序号 | 名称、规格、型号 | 单位 | 数量 | 风险系数 (%) | 基准单价 （元） |  | 投标单价 |  | 发承包人 确认单价 (元) | 备注
1 | 热熔标线涂料 | kg | 9058.6157 |  | 6 |  | 6
2 | 热塑标线底漆 | kg | 316.0731 |  | 8.24 |  | 8.24
3 | 液化石油气 | m3 | 291.9039 |  | 6.97 |  | 6.97
4 | 反光材料(玻璃珠) | kg | 617.272 |  | 2.45 |  | 2.45
5 | 其他材料费 | 元 | 686.3615 |  | 1 |  | 1
6 | 圆角形铝合金标志板 D=600×3 | 块 | 1 |  | 133.18 |  | 133.18
7 | 普通预拌混凝土 碎石粒径综合考虑 C25 | m3 | 0.1768 |  | 469.3 |  | 469.3
8 | 热轧无缝钢管 D63.5×5 | kg | 15.6613 |  | 5.18 |  | 5.18
9 | 热镀锌防腐处理 | t | 0.0423 |  | 1775.73 |  | 1775.73
10 | 钢板 综合 | t | 0.011 |  | 5287.37 |  | 5287.37
11 | 环氧富锌漆 | kg | 2.2576 |  | 25.71 |  | 25.71
12 | M10水泥砂浆 | m3 | 0.063 |  | 427.52 |  | 427.52
13 | 六角螺栓 综合 | kg | 4.2824 |  | 5.58 |  | 5.58
14 | 角钢 综合 | t | 0.0032 |  | 5495.25 |  | 5495.25
15 | 热轧圆盘条 φ10以内 | t | 0.002 |  | 5988.41 |  | 5988.41
16 | 低碳钢焊条 综合 | kg | 1.6564 |  | 6.01 |  | 6.01
17 | 零星卡具 | kg | 1.687 |  | 5.47 |  | 5.47
18 | 板枋材 综合 | m3 | 0.0042 |  | 1514.22 |  | 1514.22
19 | 醇酸调和漆 | kg | 0.6342 |  | 9.77 |  | 9.77
20 | 组合钢模板 | kg | 0.826 |  | 5.41 |  | 5.41
注：1.此表由招标人填写除“投标单价”栏的内容，投标人在投标时自主确定投标单价。 2.基准单价应优先采用工程造价管理机构发布的单价，未发布的，通过市场调查确定其基准单价。
表-21