## 表-04 单位工程招标控制价汇总表
单位工程招标控制价汇总表
工程名称：信号灯工程 |  |  | 标段： | 第 1 页 共 1 页
序号 | 汇总内容 | 金额:(元) |  |  | 其中：暂估价(元)
1 | 分部分项合计 | 632287.61 |  |  | 322832.33
1.1 | 信号灯 | 296874.60 |  |  | 76426.34
1.2 | 电子警察 | 312253.01 |  |  | 246405.99
1.3 | 破除路面及修复 | 23160.00
2 | 措施合计 | 19786.11
2.1 | 绿色施工安全防护措施费 | 13217.12
2.2 | 其他措施费 | 6568.99
3 | 其他项目 | 63228.76 |  |  | －
3.1 | 暂列金额 | 63228.76
3.2 | 暂估价 | 322832.33
3.3 | 计日工
3.4 | 总承包服务费
3.5 | 预算包干费
3.6 | 工程优质费
3.7 | 概算幅度差
3.8 | 索赔费用
3.9 | 现场签证费用
3.10 | 其他费用
4 | 税前工程造价 | 715302.48
5 | 增值税销项税额 | 64377.22 |  |  | －
6 | 总造价 | 779679.70
7 | 人工费 | 51330.40
招标控制价合计=1+2+3+5 |  | 779,679.70 |  |  | 322832.33
注：本表适用于单位工程招标控制价或投标报价的汇总，如无单位工程划分，单项工程也使用本表汇总
表—04

## 表-08 分部分项工程和单价措施项目清单与计价表(含分部小计)
分部分项工程和单价措施项目清单与计价表
工程名称：信号灯工程 |  |  |  | 标段： |  |  |  | 第 1 页 共 5 页
序号 | 项目编码 | 项目名称 | 项目特征描述 |  | 计量单位 | 工程量 | 金额（元）
[7 empty] | 综合单价 |  | 综合合价 | 其中
暂估价
|  | 信号灯 | [7 empty] | 76426.34
1 | 040205015001 | 设备控制机箱 | 1.型号:信号控制箱 |  | 台 | 1 | 34910.4 |  | 34910.4 | 33987.39
2 | 040205003003 | 控制机底座、基础 | 1.人工挖土，填土，场内弃土 2.C15混凝土垫层，C25混凝土基础 3.基础钢筋制作、安装 4.预埋杆座铁件制作 5.预埋螺栓 |  | 根 | 1 | 406.65 |  | 406.65
3 | 040205003004 | 单悬臂机动灯灯杆 L=10 | 1.人工挖土，填土，场内弃土 2.C10混凝土垫层，C20混凝土基础 3.基础钢筋制作、安装 4.预埋杆座铁件制作 5.预埋螺栓 6.金属面防锈漆1度 7.金属面调和漆2度 |  | 根 | 3 | 16791.89 |  | 50375.67 | 33409.38
4 | 040205003009 | 单悬臂机动灯灯杆 L=8 | 1.人工挖土，填土，场内弃土 2.C15混凝土垫层，C25混凝土基础 3.基础钢筋制作、安装 4.预埋杆座铁件制作 5.预埋螺栓 6.金属面防锈漆1度 7.金属面调和漆2度 |  | 根 | 1 | 14733.31 |  | 14733.31 | 9029.57
5 | 040205014001 | 信号灯 | 1.型号:φ400 LED 3*1箭头灯 |  | 套 | 5 | 2337.49 |  | 11687.45
6 | 040205014002 | 信号灯 | 1.型号:机动灯倒计时器 |  | 套 | 4 | 2406.17 |  | 9624.68
7 | 040205003001 | 单杆人行灯 H=3000 | 1.人工挖土,场内弃土 2.C15混凝土垫层，C25混凝土基础 3.基础钢筋制作、安装 4.预埋杆座铁件制作 5.预埋螺栓 6.一体化人行灯豪华型框架式、人行信号灯 |  | 根 | 6 | 6892.57 |  | 41355.42
本页小计 | [8 empty] | 163093.58 | 76426.34
注：为计取规费等的使用，可在表中增设其中：“定额人工费”。
表—08
分部分项工程和单价措施项目清单与计价表
工程名称：信号灯工程 |  |  |  | 标段： |  |  |  | 第 2 页 共 5 页
序号 | 项目编码 | 项目名称 | 项目特征描述 |  | 计量单位 | 工程量 | 金额（元）
[7 empty] | 综合单价 |  | 综合合价 | 其中
暂估价
8 | 040504001002 | 砌筑井 | 1.规格:800×600×800 2.人工挖土，填土，场内弃土 3.砖砌 4.内、外抹灰1:2水泥砂浆10+15mm 5.回填砂 6.混凝土垫层C15 7.C25混凝土井座、井盖按图制安（含钢筋、角钢） |  | 座 | 12 | 1532.39 |  | 18388.68
9 | 040504001001 | 砌筑井 | 1.规格:400×400×600 2.人工挖土，填土，场内弃土 3.砖砌 4.内、外抹灰1:2水泥砂浆10+15mm 5.回填砂 6.混凝土垫层C15 7.C25混凝土井座、井盖按图制安（含钢筋、角钢） |  | 座 | 5 | 731.39 |  | 3656.95
10 | 040804001003 | 配管 | 1.名称:电力电缆管 2.材质:PE 3.规格:Φ75 |  | m | 857.17 | 24 |  | 20572.08
11 | 040804001004 | 配管 | 1.名称:镀锌钢管 2.规格:SC100 |  | m | 233.1 | 112.13 |  | 26137.5
12 | 040205016001 | 管内配线 | 1.名称:护套软线 2.规格:RVV 4×2.5mm2 |  | m | 692.58 | 8.09 |  | 5602.97
13 | 040205016002 | 管内配线 | 1.名称:护套软线 2.规格:RVV 3×2.5mm2 |  | m | 211.41 | 6.71 |  | 1418.56
14 | 030408001001 | 电力电缆 | 1.型号:铜芯电缆 2.规格:YJV-5×10 3.敷设方式:穿管敷设 |  | m | 100 | 53.68 |  | 5368
15 | 040205016010 | 管内配线 | 1.名称:护套软线 2.规格:RVV 6×1.5mm2 |  | m | 100 | 16.37 |  | 1637
16 | 030502005001 | 双绞线缆 | 1.名称:双绞线缆 2.规格:Ca5-UPT 3.敷设方式:管内敷设 |  | m | 100 | 6.4 |  | 640
17 | 040806001001 | 接地极 | 1.名称:角钢接地极 2.规格:50×50×5 L=1500 3.土质:普通土 |  | 根 | 11 | 94.66 |  | 1041.26
18 | 030414011001 | 接地装置 | 1.名称:接地装置调试 独立接地装置 |  | 组 | 11 | 165.74 |  | 1823.14
本页小计 | [8 empty] | 86286.14
注：为计取规费等的使用，可在表中增设其中：“定额人工费”。
表—08
分部分项工程和单价措施项目清单与计价表
工程名称：信号灯工程 |  |  |  | 标段： |  |  |  | 第 3 页 共 5 页
序号 | 项目编码 | 项目名称 | 项目特征描述 |  | 计量单位 | 工程量 | 金额（元）
[7 empty] | 综合单价 |  | 综合合价 | 其中
暂估价
19 | 040806002001 | 接地母线 | 1.名称:户外接地母线敷设 2.规格:40×4镀锌扁钢 |  | m | 8 | 65.78 |  | 526.24
20 | 030507018001 | 安全防范全系统调试 | 1.全线信号设备系统调试 |  | 系统 | 1 | 2279.08 |  | 2279.08
21 | 040101002001 | 挖沟槽土方 | 1.土壤类别:二类土 2.挖土深度:见图 |  | m3 | 248.87 | 6.31 |  | 1570.37
22 | 040103001001 | 回填方 | 1.填方材料品种:回填土 |  | m3 | 243.25 | 147.91 |  | 35979.11
23 | 040103002001 | 余方弃置 | 1.废弃料品种:余土弃置 2.运距:10km |  | m3 | 248.87 | 28.69 |  | 7140.08
|  | 信号灯合计 | [6 empty] | 296874.6 | 76426.34
|  | 电子警察 | [7 empty] | 246405.99
24 | 030504001002 | 主控机 | 1.名称:电子警察主控机 |  | 台 | 1 | 39182.36 |  | 39182.36 | 38515.49
25 | 040205003008 | 控制机底座、基础 | 1.人工挖土，填土，场内弃土 2.C15混凝土垫层，C25混凝土基础 3.基础钢筋制作、安装 4.预埋杆座铁件制作 5.预埋螺栓 |  | 根 | 1 | 406.65 |  | 406.65
26 | 040205015002 | 设备控制机箱 | 1.类型:CCTV控制箱 |  | 台 | 4 | 1687.37 |  | 6749.48
27 | 040205020001 | 监控摄像机 | 1.类型:高清电子警察（含补光灯） |  | 台 | 4 | 38794.4 |  | 155177.6 | 154275.04
28 | 030507008002 | 监控摄像设备 | 1.名称:高速网络球机 |  | 台 | 4 | 5009.17 |  | 20036.68 | 19124.56
29 | 040205003007 | 单悬臂电子警察杆 L=8 | 1.人工挖土，填土，场内弃土 2.C15混凝土垫层，C25混凝土基础 3.基础钢筋制作、安装 4.预埋杆座铁件制作 5.八角单悬臂,立杆直径260-200，壁厚：8mm，高度6.5m，横臂直径200-100，壁厚：6mm，臂长8000mm，杆件基础法兰直径500-20mm厚，整体热镀锌处理，表面喷塑为白色 7.接地极 50×50×5 L=1500 |  | 根 | 2 | 17835.84 |  | 35671.68 | 17490.9
本页小计 | [8 empty] | 304719.33 | 229405.99
注：为计取规费等的使用，可在表中增设其中：“定额人工费”。
表—08
分部分项工程和单价措施项目清单与计价表
工程名称：信号灯工程 |  |  |  | 标段： |  |  |  | 第 4 页 共 5 页
序号 | 项目编码 | 项目名称 | 项目特征描述 |  | 计量单位 | 工程量 | 金额（元）
[7 empty] | 综合单价 |  | 综合合价 | 其中
暂估价
30 | 040205003010 | 单悬臂电子警察杆 L=6 | 1.人工挖土，填土，场内弃土 2.C15混凝土垫层，C25混凝土基础 3.基础钢筋制作、安装 4.预埋杆座铁件制作 5.八角单悬臂,立杆直径260-200，壁厚：8mm，高度6.5m，横臂直径200-100，壁厚：6mm，臂长6000mm，杆件基础法兰直径500-20mm厚，整体热镀锌处理，表面喷塑为白色 7.接地极 50×50×5 L=1500 |  | 根 | 2 | 17590.39 |  | 35180.78 | 17000
31 | 040806001002 | 接地极 | 1.名称:角钢接地极 2.规格:50×50×5 L=1500 3.土质:普通土 |  | 根 | 5 | 94.66 |  | 473.3
32 | 040205016003 | 管内配线 | 1.名称:护套软线 2.规格:RVV 7×1.5mm2 |  | m | 484.61 | 17.67 |  | 8563.06
33 | 040205016004 | 管内配线 | 1.名称:软铜线 2.规格: BVR 1×4mm2 |  | m | 438.61 | 4.38 |  | 1921.11
34 | 030502008001 | 光纤束、光缆外护套 | 1.名称:单芯光模 2芯 |  | m | 438.61 | 7.9 |  | 3465.02
35 | 040205016006 | 管内配线 | 1.名称:护套软线 2.规格:RVV 3×1.5mm2 |  | m | 292.29 | 5.21 |  | 1522.83
36 | 040205016005 | 管内配线 | 1.规格:超五类屏蔽网线 |  | m | 46 | 6.4 |  | 294.4
37 | 040205016007 | 管内配线 | 1.名称:护套软线 2.规格:RVV 2×1.0mm2 |  | m | 54 | 3.91 |  | 211.14
38 | 040205016009 | 管内配线 | 1.类型:SYV-75-5视频线 |  | m | 54 | 2.89 |  | 156.06
39 | 040205016008 | 管内配线 | 1.类型:RVVP 2×1mm2屏蔽线 |  | m | 54 | 5.48 |  | 295.92
40 | 080604010001 | 系统调试 | 1.电子警察系统调试 |  | 系统 | 1 | 2944.94 |  | 2944.94
|  | 电子警察合计 | [6 empty] | 312253.01 | 246405.99
破除路面及修复
41 | 050102008001 | 栽植花卉 | 1.修复绿化带 |  | m2 | 115.8 | 200 |  | 23160
|  | 破除路面及修复合计 | [6 empty] | 23160
本页小计 | [8 empty] | 78188.56 | 17000
注：为计取规费等的使用，可在表中增设其中：“定额人工费”。
表—08
分部分项工程和单价措施项目清单与计价表
工程名称：信号灯工程 |  |  |  | 标段： |  |  |  | 第 5 页 共 5 页
序号 | 项目编码 | 项目名称 | 项目特征描述 |  | 计量单位 | 工程量 | 金额（元）
[7 empty] | 综合单价 |  | 综合合价 | 其中
暂估价
|  | 分部分项合计 | [6 empty] | 632287.61 | 322832.33
措施项目
42 | 2.13 | 其他工程 |  |  | 项 | 1
43 | 041102033001 | 井顶(盖)板模板 | 1.构件类型:预制井盖板 |  | m3 | 0.684 | 259.8 |  | 177.7
44 | 041102001001 | 垫层模板 | 1.构件类型:各信号、监控杆、基座垫层 |  | m2 | 12.32 | 42.24 |  | 520.4
45 | 041102002002 | 基础模板 | 1.构件类型:各信号、监控杆、基座基础 |  | m2 | 110.96 | 52.91 |  | 5870.89
|  | 单价措施合计 | [6 empty] | 6568.99
本页小计 | [8 empty] | 6568.99
合 计 | [8 empty] | 638856.6 | 322832.33
注：为计取规费等的使用，可在表中增设其中：“定额人工费”。
表—08

## 表-11 总价措施项目清单与计价表
总价措施项目清单与计价表
工程名称：信号灯工程 | [5 empty] | 标段： |  | 第 1 页 共 2 页
序号 | 项目编码 | 项目名称 | 计算基础 | 费率 (%) | 金额 (元) |  | 调整 费率(%) |  | 调整后 金额(元) | 备注
1 | LSSGCSF00001 | 绿色施工安全防护措施费 | 分部分项人工费+分部分项机具费 | 19.8 | 13217.12 |  |  |  |  | 以分部分项的人工费与施工机具费之和为计算基础；以专业工程类型 区分不同费率计算； 单独场地平整工程费率为4.35%； 道路、管网工程费率为16.50%； 桥涵、隧道、水处理构筑物工程费率为14.50%； 分部分项工程总费用在300 万元以内（含300 万元）的项目按基本费率乘以1.20；
2 | 粤041109009001 | 文明工地增加费 | 分部分项人工费+分部分项机具费 | 0 | [5 empty] | 以分部分项的人工费与施工机具费之和为计算基础；市级文明工地0.60%；省级文明工地1.20%
3 | 041109002001 | 夜间施工增加费 |  | 20 | [5 empty] | 以夜间施工项目人工费的20%计算
4 | 041109005001 | 交通疏解员增加费 |  | 15 | [5 empty] | 按照项目分部分项人工费的15%计算（有方案的按照方案计算），
编制人（造价人员）： | [5 empty] | 复核人（造价工程师）：
表-11
总价措施项目清单与计价表
工程名称：信号灯工程 | [5 empty] | 标段： |  | 第 2 页 共 2 页
序号 | 项目编码 | 项目名称 | 计算基础 | 费率 (%) | 金额 (元) |  | 调整 费率(%) |  | 调整后 金额(元) | 备注
结算时据实结算。
5 | 041108001001 | 地下管线交叉降效费 |  | 0 | [5 empty] | 按实际发生或经批准的施工方案计算
6 | 粤041109008001 | 赶工措施费 | 分部分项人工费+分部分项机具费 | 0 | [5 empty] | 赶工措施费=（1-δ）*分部分项的（人工费+施工机具费）*0.30 （0.8≤δ＜1 式中：δ=合同工期/定额工期）
7 | QTFY00000001 | 其他费用 | [7 empty] | 按实际发生或经批准的施工组织设计方案计算
合 计 |  |  |  |  | 13217.12
编制人（造价人员）： | [5 empty] | 复核人（造价工程师）：
表-11

## 表-12 其他项目清单与计价汇总表
其他项目清单与计价汇总表
工程名称：信号灯工程 |  |  | 标段： |  | 第 1 页 共 1 页
序号 | 项目名称 | 金额（元） |  | 结算金额（元） |  | 备注
1 | 暂列金额 | 63228.76 |  |  |  | 明细详见表-12-1
2 | 暂估价 | 322832.33
2.1 | 材料暂估价 | — |  |  |  | 明细详见表-12-2
2.2 | 专业工程暂估价 |  |  |  |  | 明细详见表-12-3
3 | 计日工 |  |  |  |  | 明细详见表-12-4
4 | 总承包服务费 |  |  |  |  | 明细详见表-12-5
5 | 预算包干费
6 | 工程优质费
7 | 概算幅度差
8 | 现场签证费用
9 | 索赔费用
10 | 其他费用
| 合 计 | 63228.76 |  |  |  | —
注：材料（工程设备）暂估单价进入清单项目综合单价，此处不汇总。
表—12

## 表-12-1 暂列金额表
暂列金额明细表
工程名称：信号灯工程 |  |  | 标段： |  | 第 1 页 共 1 页
序号 | 名称 | 计量单位 |  | 暂定金额（元） |  | 备注
1 | 暂列金额 | 项 |  | 63228.76
合 计 |  |  |  | 63228.76 |  | —
注：此表由招标人填写，如不能详列，也可只列暂列金额总额，投标人应将上述暂列金额计入投标总价中。
表—12—1

## 表-12-2 材料(工程设备)暂估价及调整表
材料（工程设备）暂估单价及调整表
工程名称：信号灯工程 | [6 empty] | 标段： |  |  | 第 1 页 共 2 页
序号 | 材料(工程设备) 名称、规格、型号 | 计量单位 | 数量 |  | 暂估（元） |  |  | 确认(元) |  |  | 差额±(元) |  | 备注
|  |  | 暂估 | 确认 | 单价 | 合价 |  | 单价 | 合价 |  | 单价 | 合价
1 | 交通信号控制机 JGD TSC-ZK3 | 台 | 1 |  | 33987.39 | 33987.39
2 | 八角单悬臂H=6500mm，立杆外径φ330-280mm，立杆壁厚8mm，L=8000mm，悬臂外径中φ220-100mm，悬臂壁厚4mm杆件基础法兰直径550-20mm厚，采用Q235钢材、内外热镀锌，表面喷白塑处理。 (L杆)杆高6000mm以外 | 套 | 1 |  | 9029.57 | 9029.57
3 | 八角单悬臂H=6500mm，立杆外径φ330-280mm，立杆壁厚8mm，L=10000mm，悬臂外径中φ260-100mm，悬臂壁厚5mm杆件基础法兰直径550-20mm厚，采用Q235钢材、内外热镀锌，表面喷白塑处理。 (L杆)杆高6000mm以外 | 套 | 3 |  | 11136.46 | 33409.38
4 | 电子警察主控机 | 套 | 1 |  | 38515.49 | 38515.49
5 | 高清电子警察（含补光灯） | 台 | 4 |  | 38568.76 | 154275.04
6 | 高速网络球机 | 台 | 4 |  | 4781.14 | 19124.56
7 | 8米监控杆 八角单悬臂,立杆直径260-200，壁厚：8mm，高度6.5m，横臂直径200-100，壁厚：6mm，臂长10000mm，杆件基础法兰直径500-20mm厚，整体热镀锌处理，表面喷塑为白色 | 套 | 2 |  | 8745.45 | 17490.9
8 | 6米监控杆 八角单悬臂,立杆直径260-200，壁厚：8mm，高度 | 套 | 2 |  | 8500 | 17000
合 计 | [5 empty] | 322832.33
注：1.此表由招标人填写“暂估单价”，并在备注栏说明暂估价的材料、工程设备拟用在那些清单项目上，投标人应将上述材料、工程设备暂估单价计入工程量清单综合单价报价中
表—12—2
材料（工程设备）暂估单价及调整表
工程名称：信号灯工程 | [6 empty] | 标段： |  |  | 第 2 页 共 2 页
序号 | 材料(工程设备) 名称、规格、型号 | 计量单位 | 数量 |  | 暂估（元） |  |  | 确认(元) |  |  | 差额±(元) |  | 备注
|  |  | 暂估 | 确认 | 单价 | 合价 |  | 单价 | 合价 |  | 单价 | 合价
6.5m，横臂直径200-100，壁厚：6mm，臂长10000mm，杆件基础法兰直径500-20mm厚，整体热镀锌处理，表面喷塑为白色
合 计 | [5 empty] | 322832.33
注：1.此表由招标人填写“暂估单价”，并在备注栏说明暂估价的材料、工程设备拟用在那些清单项目上，投标人应将上述材料、工程设备暂估单价计入工程量清单综合单价报价中
表—12—2

## 表-12-3 专业工程暂估价及结算价表
专业工程暂估价及结算价表
工程名称：信号灯工程 |  |  |  | 标段： |  | 第 1 页 共 1 页
序号 | 工程名称 | 工程内容 | 暂估金额 （元） |  | 结算金额 (元) |  | 差额 ±(元) | 备注
1
合 计 |  |  | 0.00 |  |  |  |  | —
注：此表“暂估金额”由招标人填写，投标人应将“暂估金额”计入投标总价中。结算时按合同约定结算金额填写。
表—12—3

## 表-13 规费、税金项目清单与计价表
规费、税金项目清单与计价表
工程名称：信号灯工程 |  |  | 标段： |  |  | 第 1 页 共 1 页
序号 | 项目名称 | 计算基础 |  | 计算基数 | 计算费率 (%) |  | 金额(元)
1 | 增值税销项税额 | 分部分项合计+措施合计+其他项目 |  | 715302.48 | 9 |  | 64377.22
合 计 | [6 empty] | 64377.22
编制人（造价人员）： |  |  | 复核人（造价工程师）：
表—13

## 表-21 承包人提供主要材料和工程设备一览表
承包人提供主要材料和工程设备一览表
(适用于造价信息差额调整法)
工程名称：信号灯工程 | [5 empty] | 标段： |  | 第 1 页 共 2 页
序号 | 名称、规格、型号 | 单位 | 数量 | 风险系数 (%) | 基准单价 （元） |  | 投标单价 |  | 发承包人 确认单价 (元) | 备注
1 | 高清电子警察（含补光灯） | 台 | 4 |  | 38568.76 |  | 38568.76
2 | 电子警察主控机 | 套 | 1 |  | 38515.49 |  | 38515.49
3 | 一体化人行灯豪华型框架式、人行信号灯 350-120mm，壁厚:1.5mm,高3m | 套 | 6 |  | 6170.65 |  | 6170.65
4 | 交通信号控制机 JGD TSC-ZK3 | 台 | 1 |  | 33987.39 |  | 33987.39
5 | 八角单悬臂H=6500mm，立杆外径φ330-280mm，立杆壁厚8mm，L=10000mm，悬臂外径中φ260-100mm，悬臂壁厚5mm杆件基础法兰直径550-20mm厚，采用Q235钢材、内外热镀锌，表面喷白塑处理。 (L杆)杆高6000mm以外 | 套 | 3 |  | 11136.46 |  | 11136.46
6 | 回填砂 | m3 | 313.7925 |  | 96.85 |  | 96.85
7 | 修复绿化带 | m2 | 115.8 |  | 200 |  | 200
8 | 普通预拌混凝土 碎石粒径综合考虑 C25 | m3 | 43.0037 |  | 469.3 |  | 469.3
9 | 高速网络球机 | 台 | 4 |  | 4781.14 |  | 4781.14
10 | 8米监控杆 八角单悬臂,立杆直径260-200，壁厚：8mm，高度6.5m，横臂直径200-100，壁厚：6mm，臂长10000mm，杆件基础法兰直径500-20mm厚，整体热镀锌处理，表面喷塑为白色 | 套 | 2 |  | 8745.45 |  | 8745.45
11 | 6米监控杆 八角单悬臂,立杆直径260-200，壁厚：8mm，高度6.5m，横臂直径200-100，壁厚：6mm，臂长10000mm，杆件基础法兰直径500-20mm厚，整体热镀锌处理，表面喷塑为白色 | 套 | 2 |  | 8500 |  | 8500
12 | 镀锌钢管 DN100 | m | 240.093 |  | 65.19 |  | 65.19
13 | PE电力电缆管 Φ75 | m | 908.6002 |  | 11.99 |  | 11.99
注：1.此表由招标人填写除“投标单价”栏的内容，投标人在投标时自主确定投标单价。 2.基准单价应优先采用工程造价管理机构发布的单价，未发布的，通过市场调查确定其基准单价。
表-21
承包人提供主要材料和工程设备一览表
(适用于造价信息差额调整法)
工程名称：信号灯工程 | [5 empty] | 标段： |  | 第 2 页 共 2 页
序号 | 名称、规格、型号 | 单位 | 数量 | 风险系数 (%) | 基准单价 （元） |  | 投标单价 |  | 发承包人 确认单价 (元) | 备注
14 | 机动箭头灯 品种:交通信号灯;执行标准:GB14887-2011;系列:400型LED交通信号灯;规格型号:FX400-3-35KT-1A;说明:三单元 | 组 | 5 |  | 1987.61 |  | 1987.61
15 | 八角单悬臂H=6500mm，立杆外径φ330-280mm，立杆壁厚8mm，L=8000mm，悬臂外径中φ220-100mm，悬臂壁厚4mm杆件基础法兰直径550-20mm厚，采用Q235钢材、内外热镀锌，表面喷白塑处理。 (L杆)杆高6000mm以外 | 套 | 1 |  | 9029.57 |  | 9029.57
16 | 机动灯倒计时器 | 套 | 4 |  | 2056.29 |  | 2056.29
17 | 护套软线 RVV 7×1.5mm2 BV | m | 523.3788 |  | 14.43 |  | 14.43
18 | 螺纹钢筋 φ10~25 | t | 1.0654 |  | 5962.21 |  | 5962.21
19 | 普通预拌混凝土 碎石粒径综合考虑 C20 | m3 | 13.0896 |  | 459.58 |  | 459.58
20 | CCTV控制箱 | 台 | 4 |  | 1171.98 |  | 1171.98
注：1.此表由招标人填写除“投标单价”栏的内容，投标人在投标时自主确定投标单价。 2.基准单价应优先采用工程造价管理机构发布的单价，未发布的，通过市场调查确定其基准单价。
表-21