## 表-04 单位工程招标控制价汇总表
单位工程招标控制价汇总表
工程名称：给排水工程 |  |  | 标段： | 第 1 页 共 1 页
序号 | 汇总内容 | 金额:(元) |  |  | 其中：暂估价(元)
1 | 分部分项合计 | 1459483.78
1.1 | 宝丽园 | 1459483.78
2 | 措施合计 | 113129.93
2.1 | 绿色施工安全防护措施费 | 64729.41
2.2 | 其他措施费 | 48400.52
3 | 其他项目 | 160948.38 |  |  | －
3.1 | 暂列金额 | 145948.38
3.2 | 暂估价 | 15000.00
3.3 | 计日工
3.4 | 总承包服务费
3.5 | 预算包干费
3.6 | 工程优质费
3.7 | 概算幅度差
3.8 | 索赔费用
3.9 | 现场签证费用
3.10 | 其他费用
4 | 税前工程造价 | 1733562.09
5 | 增值税销项税额 | 156020.59 |  |  | －
6 | 总造价 | 1889582.68
7 | 人工费 | 245962.18
招标控制价合计=1+2+3+5 |  | 1,889,582.68 |  |  | 0.00
注：本表适用于单位工程招标控制价或投标报价的汇总，如无单位工程划分，单项工程也使用本表汇总
表—04

## 表-08 分部分项工程和单价措施项目清单与计价表(含分部小计)
分部分项工程和单价措施项目清单与计价表
工程名称：给排水工程 |  |  |  | 标段： |  |  |  | 第 1 页 共 5 页
序号 | 项目编码 | 项目名称 | 项目特征描述 |  | 计量单位 | 工程量 | 金额（元）
[7 empty] | 综合单价 |  | 综合合价 | 其中
暂估价
宝丽园
拆除及修复路面
1 | 041001001015 | 旧路面机械切缝 | 1.材质:沥青混凝土 2.厚度:5cm |  | m | 68 | 4.06 |  | 276.08
2 | 041001001016 | 旧路面机械切缝 | 1.材质:水泥混凝土 2.厚度:5cm |  | m | 858 | 4.8 |  | 4118.4
3 | 041001003005 | 拆除基层 | 1.材质:基层 2.厚度:20cm 3.运距：10km |  | m2 | 836.12 | 22.03 |  | 18419.72
4 | 041001001007 | 拆除路面 | 1.材质:混凝土 2.厚度:22cm 3.运距：10km |  | m2 | 836.12 | 34.6 |  | 28929.75
5 | 041001001008 | 拆除路面 | 1.材质:沥青 2.厚度:8cm 3.运距:10km |  | m2 | 76.62 | 11.56 |  | 885.73
6 | 041001002001 | 拆除人行道 | 1.材质:彩步砖 2.厚度:5cm 3.运距：10km |  | m2 | 1015 | 5.35 |  | 5430.25
7 | 041001002002 | 拆除人行道 | 1.材质:混凝土 2.厚度:15cm 3.运距：10km |  | m2 | 1015 | 22.09 |  | 22421.35
8 | 040204003002 | 现浇混凝土人行道及进口坡 | 1.混凝土强度等级、石料最大粒径:C20商品混凝土20-40碎石 2.厚度:15cm 3.养生:草袋 4.缩缝 |  | m2 | 1015 | 106.58 |  | 108178.7
9 | 040204002003 | 人行道块料铺设 | 1.材质:青石板 2.尺寸:60×30×3cm 3.垫层材料品种、厚度、强度:3cm1：2水泥砂浆 4.结合层:纯水泥浆2cm(掺20%微砂) |  | m2 | 527.15 | 178.6 |  | 94148.99
10 | 040204002004 | 人行道块料铺设 | 1.材质:荔枝红透水砖 2.尺寸:30×15×6cm 3.垫层材料品种、厚度、强度:3cm1：2水泥砂浆 4.结合层:纯水泥浆2cm(掺20%微砂) |  | m2 | 531.59 | 117.19 |  | 62297.03
本页小计 | [8 empty] | 345106
注：为计取规费等的使用，可在表中增设其中：“定额人工费”。
表—08
分部分项工程和单价措施项目清单与计价表
工程名称：给排水工程 |  |  |  | 标段： |  |  |  | 第 2 页 共 5 页
序号 | 项目编码 | 项目名称 | 项目特征描述 |  | 计量单位 | 工程量 | 金额（元）
[7 empty] | 综合单价 |  | 综合合价 | 其中
暂估价
|  | 拆除及修复路面合计 | [6 empty] | 345106
雨水管网
11 | 040101002003 | 挖沟槽土方 | 1.土壤类别:一、二类土 2.挖土深度:按图 3.人机配合挖土 |  | m3 | 2428.75 | 7.99 |  | 19405.71
12 | 040103002002 | 余方弃置 | 1.废弃料品种:余土弃置 2.运距:10km |  | m3 | 1851.24 | 28.69 |  | 53112.08
13 | 040103001006 | 回填方 | 1.填方材料品种:回填石屑 |  | m3 | 1670.11 | 158.64 |  | 264946.25
14 | 040103001007 | 回填方 | 1.填方材料品种:回填土 |  | m3 | 578 | 18.79 |  | 10860.62
15 | 040501004001 | 塑料管 | 1.材质及规格:HDPE双壁波纹管DN300 环刚度SN8 2.连接形式:橡胶接口 3.管道检验及试验要求:闭水试验 |  | m | 169 | 177.13 |  | 29934.97
16 | 040501004002 | 塑料管 | 1.材质及规格:HDPE双壁波纹管DN500 环刚度SN8 2.连接形式:橡胶接口 3.管道检验及试验要求:闭水试验 |  | m | 145 | 355.35 |  | 51525.75
17 | 040501004003 | 塑料管 | 1.材质及规格:HDPE双壁波纹管DN600 环刚度SN8 2.连接形式:橡胶接口 3.管道检验及试验要求:闭水试验 |  | m | 498 | 469.83 |  | 233975.34
18 | 040504001019 | 砌筑井 | 1.雨水井型号:单平篦(680×380) 2.井深:1米 3.垫层: 碎石垫层 4.混凝土强度:C15商品砼 5.防蚊、防臭罩安装 |  | 座 | 28 | 1135.59 |  | 31796.52
19 | 040504001020 | 砌筑井 | 1.雨水井型号:双平篦(1450×380) 2.井深:1米 3.垫层: 碎石垫层 4.混凝土强度:C15商品砼 5.防蚊、防臭罩安装 |  | 座 | 5 | 1804.21 |  | 9021.05
本页小计 | [8 empty] | 704578.29
注：为计取规费等的使用，可在表中增设其中：“定额人工费”。
表—08
分部分项工程和单价措施项目清单与计价表
工程名称：给排水工程 |  |  |  | 标段： |  |  |  | 第 3 页 共 5 页
序号 | 项目编码 | 项目名称 | 项目特征描述 |  | 计量单位 | 工程量 | 金额（元）
[7 empty] | 综合单价 |  | 综合合价 | 其中
暂估价
20 | 040504001021 | 砌筑井 | 1.材料:标准砖 2.定型井名称、定型图号、尺寸及井深:圆形雨水检查井Φ1250 井均深1.6米 3.垫层:碎石垫层 4.混凝土强度:C15商品砼基础，C20商品砼盖板 5.盖板钢筋制安 |  | 座 | 16 | 3034.74 |  | 48555.84
21 | 040504001022 | 砌筑井 | 1.材料:标准砖 2.定型井名称、定型图号、尺寸及井深:圆形雨水检查井Φ1250 井均深1.8+0.5米落底式 3.垫层:碎石垫层 4.混凝土强度:C15商品砼基础，C20商品砼盖板 5.盖板钢筋制安 |  | 座 | 5 | 4090.71 |  | 20453.55
22 | 040901001005 | 现浇构件钢筋 | 1.检查井、雨水口周围混凝土板加固钢筋 |  | t | 0.867 | 7676.88 |  | 6655.85
23 | 040901001008 | 现浇构件钢筋 | 1.雨水管钢筋保护 |  | t | 2.397 | 7676.88 |  | 18401.48
|  | 雨水管网合计 | [6 empty] | 798645.01
污水管网
24 | 040101002004 | 挖沟槽土方 | 1.土壤类别:一、二类土 2.挖土深度:按图 3.人机配合挖土 |  | m3 | 467.29 | 7.99 |  | 3733.65
25 | 040103002003 | 余方弃置 | 1.废弃料品种:余土弃置 2.运距:10km |  | m3 | 396.65 | 28.69 |  | 11379.89
26 | 040103001008 | 回填方 | 1.填方材料品种:回填石屑 |  | m3 | 377.8 | 158.64 |  | 59934.19
27 | 040103001009 | 回填方 | 1.填方材料品种:回填土 |  | m3 | 70 | 18.79 |  | 1315.3
28 | 040501004004 | 塑料管 | 1.材质及规格:HDPE双壁波纹管DN300 环刚度SN8 2.连接形式:橡胶接口 3.管道检验及试验要求:闭水试验 |  | m | 271 | 177.13 |  | 48002.23
本页小计 | [8 empty] | 218431.98
注：为计取规费等的使用，可在表中增设其中：“定额人工费”。
表—08
分部分项工程和单价措施项目清单与计价表
工程名称：给排水工程 |  |  |  | 标段： |  |  |  | 第 4 页 共 5 页
序号 | 项目编码 | 项目名称 | 项目特征描述 |  | 计量单位 | 工程量 | 金额（元）
[7 empty] | 综合单价 |  | 综合合价 | 其中
暂估价
29 | 040504001023 | 砌筑井 | 1.材料:标准砖 2.定型井名称、定型图号、尺寸及井深:圆形污水检查井Φ1250 井均深2.1米 3.垫层:碎石垫层 4.混凝土强度:C15商品砼基础，C20商品砼盖板 5.盖板钢筋制安 |  | 座 | 10 | 4013.01 |  | 40130.1
30 | 040504001024 | 砌筑井 | 1.材料:标准砖 2.定型井名称、定型图号、尺寸及井深:圆形雨水检查井Φ1250 井均深2.1+0.5米落底式 3.垫层:碎石垫层 4.混凝土强度:C15商品砼基础，C20商品砼盖板 5.盖板钢筋制安 |  | 座 | 5 | 4584.05 |  | 22920.25
31 | 040901001007 | 现浇构件钢筋 | 1.检查井周围混凝土板加固钢筋 |  | t | 0.244 | 7676.88 |  | 1873.16
|  | 污水管网合计 | [6 empty] | 189288.77
其他
32 | 040101005002 | 挖淤泥、流砂 | 1.弃淤泥、流砂距离:10km |  | m3 | 1200 | 105.37 |  | 126444
|  | 其他合计 | [6 empty] | 126444
|  | 宝丽园合计 | [6 empty] | 1459483.78
|  | 分部分项合计 | [6 empty] | 1459483.78
措施项目
33 | 041102002001 | 基础模板 | 1.构件类型:井基础 |  | m2 | 58.61 | 52.91 |  | 3101.06
34 | 041102033001 | 井顶(盖)板模板 | 1.构件类型:井盖板 |  | m3 | 10.25 | 259.8 |  | 2662.95
35 | 041101005002 | 井字架 | 1.井深:2m内 |  | 座 | 16 | 124.87 |  | 1997.92
36 | 041101005003 | 井字架 | 1.井深:4m内 |  | 座 | 20 | 240.36 |  | 4807.2
|  | 单价措施合计 | [6 empty] | 12569.13
本页小计 | [8 empty] | 203936.64
注：为计取规费等的使用，可在表中增设其中：“定额人工费”。
表—08
分部分项工程和单价措施项目清单与计价表
工程名称：给排水工程 |  |  |  | 标段： |  |  |  | 第 5 页 共 5 页
合 计 | [8 empty] | 1472052.91
注：为计取规费等的使用，可在表中增设其中：“定额人工费”。
表—08

## 表-11 总价措施项目清单与计价表
总价措施项目清单与计价表
工程名称：给排水工程 | [5 empty] | 标段： |  | 第 1 页 共 2 页
序号 | 项目编码 | 项目名称 | 计算基础 | 费率 (%) | 金额 (元) |  | 调整 费率(%) |  | 调整后 金额(元) | 备注
1 | LSSGCSF00001 | 绿色施工安全防护措施费 | 分部分项人工费+分部分项机具费 | 16.5 | 64729.41 |  |  |  |  | 以分部分项的人工费与施工机具费之和为计算基础；以专业工程类型 区分不同费率计算； 单独场地平整工程费率为4.35%； 道路、管网工程费率为16.50%； 桥涵、隧道、水处理构筑物工程费率为14.50%； 分部分项工程总费用在300 万元以内（含300 万元）的项目按基本费率乘以1.20；
2 | 粤041109009001 | 文明工地增加费 | 分部分项人工费+分部分项机具费 | 0 | [5 empty] | 以分部分项的人工费与施工机具费之和为计算基础；市级文明工地0.60%；省级文明工地1.20%
3 | 041109002001 | 夜间施工增加费 |  | 20 | [5 empty] | 以夜间施工项目人工费的20%计算
4 | 041109005001 | 交通疏解员增加费 | 分部分项人工费 | 15 | 35831.39 |  |  |  |  | 按照项目分部分项人工费的15%计算（有方案的按照方案计算），
编制人（造价人员）： | [5 empty] | 复核人（造价工程师）：
表-11
总价措施项目清单与计价表
工程名称：给排水工程 | [5 empty] | 标段： |  | 第 2 页 共 2 页
序号 | 项目编码 | 项目名称 | 计算基础 | 费率 (%) | 金额 (元) |  | 调整 费率(%) |  | 调整后 金额(元) | 备注
结算时据实结算。
5 | 041108001001 | 地下管线交叉降效费 |  | 0 | [5 empty] | 按实际发生或经批准的施工方案计算
6 | 粤041109008001 | 赶工措施费 | 分部分项人工费+分部分项机具费 | 0 | [5 empty] | 赶工措施费=（1-δ）*分部分项的（人工费+施工机具费）*0.30 （0.8≤δ＜1 式中：δ=合同工期/定额工期）
7 | QTFY00000001 | 其他费用 | [7 empty] | 按实际发生或经批准的施工组织设计方案计算
合 计 |  |  |  |  | 100560.8
编制人（造价人员）： | [5 empty] | 复核人（造价工程师）：
表-11

## 表-12 其他项目清单与计价汇总表
其他项目清单与计价汇总表
工程名称：给排水工程 |  |  | 标段： |  | 第 1 页 共 1 页
序号 | 项目名称 | 金额（元） |  | 结算金额（元） |  | 备注
1 | 暂列金额 | 145948.38 |  |  |  | 明细详见表-12-1
2 | 暂估价 | 15000.00
2.1 | 材料暂估价 | — |  |  |  | 明细详见表-12-2
2.2 | 专业工程暂估价 | 15000.00 |  |  |  | 明细详见表-12-3
3 | 计日工 |  |  |  |  | 明细详见表-12-4
4 | 总承包服务费 |  |  |  |  | 明细详见表-12-5
5 | 预算包干费
6 | 工程优质费
7 | 概算幅度差
8 | 现场签证费用
9 | 索赔费用
10 | 其他费用
| 合 计 | 160948.38 |  |  |  | —
注：材料（工程设备）暂估单价进入清单项目综合单价，此处不汇总。
表—12

## 表-12-1 暂列金额表
暂列金额明细表
工程名称：给排水工程 |  |  | 标段： |  | 第 1 页 共 1 页
序号 | 名称 | 计量单位 |  | 暂定金额（元） |  | 备注
1 | 暂列金额 | 项 |  | 145948.38
合 计 |  |  |  | 145948.38 |  | —
注：此表由招标人填写，如不能详列，也可只列暂列金额总额，投标人应将上述暂列金额计入投标总价中。
表—12—1

## 表-12-2 材料(工程设备)暂估价及调整表
材料（工程设备）暂估单价及调整表
工程名称：给排水工程 | [6 empty] | 标段： |  |  | 第 1 页 共 1 页
序号 | 材料(工程设备) 名称、规格、型号 | 计量单位 | 数量 |  | 暂估（元） |  |  | 确认(元) |  |  | 差额±(元) |  | 备注
|  |  | 暂估 | 确认 | 单价 | 合价 |  | 单价 | 合价 |  | 单价 | 合价
合 计
注：1.此表由招标人填写“暂估单价”，并在备注栏说明暂估价的材料、工程设备拟用在那些清单项目上，投标人应将上述材料、工程设备暂估单价计入工程量清单综合单价报价中
表—12—2

## 表-12-3 专业工程暂估价及结算价表
专业工程暂估价及结算价表
工程名称：给排水工程 |  |  |  | 标段： |  | 第 1 页 共 1 页
序号 | 工程名称 | 工程内容 | 暂估金额 （元） |  | 结算金额 (元) |  | 差额 ±(元) | 备注
1 | 化粪池池盖板更换为隐形盖板（详见设计图纸） | 暂按10个 | 15000
合 计 |  |  | 15000.00 |  |  |  |  | —
注：此表“暂估金额”由招标人填写，投标人应将“暂估金额”计入投标总价中。结算时按合同约定结算金额填写。
表—12—3

## 表-13 规费、税金项目清单与计价表
规费、税金项目清单与计价表
工程名称：给排水工程 |  |  | 标段： |  |  | 第 1 页 共 1 页
序号 | 项目名称 | 计算基础 |  | 计算基数 | 计算费率 (%) |  | 金额(元)
1 | 增值税销项税额 | 分部分项合计+措施合计+其他项目 |  | 1733562.09 | 9 |  | 156020.59
合 计 | [6 empty] | 156020.59
编制人（造价人员）： |  |  | 复核人（造价工程师）：
表—13

## 表-21 承包人提供主要材料和工程设备一览表
承包人提供主要材料和工程设备一览表
(适用于造价信息差额调整法)
工程名称：给排水工程 | [5 empty] | 标段： |  | 第 1 页 共 1 页
序号 | 名称、规格、型号 | 单位 | 数量 | 风险系数 (%) | 基准单价 （元） |  | 投标单价 |  | 发承包人 确认单价 (元) | 备注
1 | 螺纹钢筋 φ10~25 | t | 0.8046 |  | 3906.6 |  | 5962.21
2 | 石屑 | m3 | 2744.1994 |  | 72.87 |  | 101
3 | 标准砖 240×115×53 | 千块 | 58.5953 |  | 426.17 |  | 510.18
4 | 普通预拌混凝土 碎石粒径综合考虑 C15 | m3 | 22.2538 |  | 435.29 |  | 449.86
5 | 普通预拌混凝土 碎石粒径综合考虑 C20 | m3 | 195.822 |  | 445.01 |  | 459.58
6 | 铸铁平篦 | 套 | 38 |  | 237.07 |  | 237.07
7 | HDPE双壁波纹管DN600 环刚度SN8 | m | 502.98 |  | 402.74 |  | 402.74
8 | 青石板 60×30×3cm | m2 | 537.693 |  | 133.18 |  | 133.18
9 | HDPE双壁波纹管DN300 环刚度SN8 | m | 444.4 |  | 151.85 |  | 151.85
10 | HDPE双壁波纹管DN500 环刚度SN8 | m | 146.45 |  | 302.88 |  | 302.88
11 | 人行道透水砖 30×15×6cm | m2 | 542.2218 |  | 72.97 |  | 72.97
12 | 热轧圆盘条 φ10以内 | t | 3.5781 |  | 5988.41 |  | 5988.41
13 | 复合普通硅酸盐水泥 P.C 32.5 | t | 33.0508 |  | 645.18 |  | 645.18
14 | 中砂 | m3 | 93.4292 |  | 160.35 |  | 160.35
15 | 铸铁防盗井环盖、井座（一盖一篦） | 套 | 26 |  | 457.12 |  | 457.12
16 | HDPE双壁波纹管橡胶圈 DN600 | 个 | 102.588 |  | 103.73 |  | 103.73
17 | 竹箩 | 个 | 1080 |  | 5.49 |  | 5.49
18 | 铸铁防盗井环盖、井座（一盖一篦） | 套 | 10 |  | 457.12 |  | 457.12
19 | 其他材料费 | 元 | 3728.2462 |  | 1 |  | 1
20 | 防蚊、防臭罩 | 套 | 38 |  | 79.91 |  | 79.91
注：1.此表由招标人填写除“投标单价”栏的内容，投标人在投标时自主确定投标单价。 2.基准单价应优先采用工程造价管理机构发布的单价，未发布的，通过市场调查确定其基准单价。
表-21