## 表-04 单位工程招标控制价汇总表
单位工程招标控制价汇总表
工程名称：排水工程 |  |  | 标段： | 第 1 页 共 1 页
序号 | 汇总内容 | 金额:(元) |  |  | 其中：暂估价(元)
1 | 分部分项合计 | 128594.87
2 | 措施合计 | 11648.27
2.1 | 绿色施工安全防护措施费 | 4715.74
2.2 | 其他措施费 | 6932.53
3 | 其他项目 | 12859.49 |  |  | －
3.1 | 暂列金额 | 12859.49
3.2 | 暂估价
3.3 | 计日工
3.4 | 总承包服务费
3.5 | 预算包干费
3.6 | 工程优质费
3.7 | 概算幅度差
3.8 | 索赔费用
3.9 | 现场签证费用
3.10 | 其他费用
4 | 税前工程造价 | 153102.63
5 | 增值税销项税额 | 13779.24 |  |  | －
6 | 总造价 | 166881.87
7 | 人工费 | 18211.94
招标控制价合计=1+2+3+5 |  | 166,881.87 |  |  | 0.00
注：本表适用于单位工程招标控制价或投标报价的汇总，如无单位工程划分，单项工程也使用本表汇总
表—04

## 表-08 分部分项工程和单价措施项目清单与计价表(含分部小计)
分部分项工程和单价措施项目清单与计价表
工程名称：排水工程 |  |  |  | 标段： |  |  |  | 第 1 页 共 2 页
序号 | 项目编码 | 项目名称 | 项目特征描述 |  | 计量单位 | 工程量 | 金额（元）
[7 empty] | 综合单价 |  | 综合合价 | 其中
暂估价
整个项目
1 | 040101002001 | 挖沟槽土方 | 1.土壤类别:一、二类土 2.挖土深度:按图 3.人机配合挖土 |  | m3 | 330.06 | 7.99 |  | 2637.18
2 | 040103002001 | 余方弃置 | 1.废弃料品种:余土弃置 2.运距:10km |  | m3 | 307.26 | 28.69 |  | 8815.29
3 | 040103001001 | 回填方 | 1.填方材料品种:回填石屑 |  | m3 | 290.81 | 158.64 |  | 46134.1
4 | 040103001002 | 回填方 | 1.填方材料品种:回填土 |  | m3 | 23 | 18.79 |  | 432.17
5 | 040501004001 | 塑料管 | 1.材质及规格:HDPE双壁波纹管DN400 环刚度SN8 2.连接形式:胶圈接口 3.管道检验及试验要求:闭水试验 |  | m | 108 | 291.03 |  | 31431.24
6 | 040501004002 | 塑料管 | 1.材质及规格:UPVC管DN200 2.连接形式:胶圈接口 3.管道检验及试验要求:闭水试验 |  | m | 92 | 61.77 |  | 5682.84
7 | 040504002001 | 混凝土井-井深1.3m | 1.C15混凝土垫层 2.底板混凝土C25、S4 3.井墙混凝土C25、S4 4.盖板C25 5.Φ700预制混凝土井筒 6.Ф700铸铁井盖（含安全网） 7.钢筋制安 |  | 座 | 7 | 2380.09 |  | 16660.63
8 | 040504001002 | 砌筑井 | 1.雨水井型号:单平篦(680×380) 2.井深:1米 3.垫层: 碎石垫层 4.混凝土强度:C15商品砼 5.防蚊、防臭罩安装 |  | 座 | 13 | 1128.84 |  | 14674.92
9 | 040901001001 | 现浇构件钢筋 | 1.检查井周围混凝土板加固钢筋 |  | t | 0.277 | 7676.88 |  | 2126.5
|  | 分部分项合计 | [6 empty] | 128594.87
措施项目
10 | 041102001002 | 垫层模板 | 1.垫层模板 |  | m2 | 3.74 | 42.24 |  | 157.98
11 | 041102002001 | 基础模板 | 1.基础模板 |  | m2 | 6.92 | 52.91 |  | 366.14
本页小计 | [8 empty] | 129118.99
注：为计取规费等的使用，可在表中增设其中：“定额人工费”。
表—08
分部分项工程和单价措施项目清单与计价表
工程名称：排水工程 |  |  |  | 标段： |  |  |  | 第 2 页 共 2 页
序号 | 项目编码 | 项目名称 | 项目特征描述 |  | 计量单位 | 工程量 | 金额（元）
[7 empty] | 综合单价 |  | 综合合价 | 其中
暂估价
12 | 041102034001 | 池底模板 | 1.井底模板 |  | m2 | 7.03 | 84.04 |  | 590.8
13 | 041102035001 | 池壁(隔墙)模板 | 1.井墙模板 |  | m2 | 39.56 | 91.44 |  | 3617.37
14 | 041102036001 | 池盖模板 | 1.井盖板模板 |  | m2 | 13.39 | 99.04 |  | 1326.15
15 | 041101005001 | 井字架 | 1.井深:2m内 |  | 座 | 7 | 124.87 |  | 874.09
|  | 单价措施合计 | [6 empty] | 6932.53
本页小计 | [8 empty] | 6408.41
合 计 | [8 empty] | 135527.4
注：为计取规费等的使用，可在表中增设其中：“定额人工费”。
表—08

## 表-11 总价措施项目清单与计价表
总价措施项目清单与计价表
工程名称：排水工程 | [5 empty] | 标段： |  | 第 1 页 共 2 页
序号 | 项目编码 | 项目名称 | 计算基础 | 费率 (%) | 金额 (元) |  | 调整 费率(%) |  | 调整后 金额(元) | 备注
1 | LSSGCSF00001 | 绿色施工安全防护措施费 | 分部分项人工费+分部分项机具费 | 19.8 | 4715.74 |  |  |  |  | 以分部分项的人工费与施工机具费之和为计算基础；以专业工程类型 区分不同费率计算； 单独场地平整工程费率为4.35%； 道路、管网工程费率为16.50%； 桥涵、隧道、水处理构筑物工程费率为14.50%； 分部分项工程总费用在300 万元以内（含300 万元）的项目按基本费率乘以1.20；
2 | 粤041109009001 | 文明工地增加费 | 分部分项人工费+分部分项机具费 | 0 | [5 empty] | 以分部分项的人工费与施工机具费之和为计算基础；市级文明工地0.60%；省级文明工地1.20%
3 | 041109002001 | 夜间施工增加费 |  | 20 | [5 empty] | 以夜间施工项目人工费的20%计算
4 | 041109005001 | 交通疏解员增加费 |  | 15 | [5 empty] | 按照项目分部分项人工费的15%计算（有方案的按照方案计算），
编制人（造价人员）： | [5 empty] | 复核人（造价工程师）：
表-11
总价措施项目清单与计价表
工程名称：排水工程 | [5 empty] | 标段： |  | 第 2 页 共 2 页
序号 | 项目编码 | 项目名称 | 计算基础 | 费率 (%) | 金额 (元) |  | 调整 费率(%) |  | 调整后 金额(元) | 备注
结算时据实结算。
5 | 041108001001 | 地下管线交叉降效费 |  | 0 | [5 empty] | 按实际发生或经批准的施工方案计算
6 | 粤041109008001 | 赶工措施费 | 分部分项人工费+分部分项机具费 | 0 | [5 empty] | 赶工措施费=（1-δ）*分部分项的（人工费+施工机具费）*0.30 （0.8≤δ＜1 式中：δ=合同工期/定额工期）
7 | QTFY00000001 | 其他费用 | [7 empty] | 按实际发生或经批准的施工组织设计方案计算
合 计 |  |  |  |  | 4715.74
编制人（造价人员）： | [5 empty] | 复核人（造价工程师）：
表-11

## 表-12 其他项目清单与计价汇总表
其他项目清单与计价汇总表
工程名称：排水工程 |  |  | 标段： |  | 第 1 页 共 1 页
序号 | 项目名称 | 金额（元） |  | 结算金额（元） |  | 备注
1 | 暂列金额 | 12859.49 |  |  |  | 明细详见表-12-1
2 | 暂估价
2.1 | 材料暂估价 | — |  |  |  | 明细详见表-12-2
2.2 | 专业工程暂估价 |  |  |  |  | 明细详见表-12-3
3 | 计日工 |  |  |  |  | 明细详见表-12-4
4 | 总承包服务费 |  |  |  |  | 明细详见表-12-5
5 | 预算包干费
6 | 工程优质费
7 | 概算幅度差
8 | 现场签证费用
9 | 索赔费用
10 | 其他费用
| 合 计 | 12859.49 |  |  |  | —
注：材料（工程设备）暂估单价进入清单项目综合单价，此处不汇总。
表—12

## 表-12-1 暂列金额表
暂列金额明细表
工程名称：排水工程 |  |  | 标段： |  | 第 1 页 共 1 页
序号 | 名称 | 计量单位 |  | 暂定金额（元） |  | 备注
1 | 暂列金额 | 项 |  | 12859.49
合 计 |  |  |  | 12859.49 |  | —
注：此表由招标人填写，如不能详列，也可只列暂列金额总额，投标人应将上述暂列金额计入投标总价中。
表—12—1

## 表-12-2 材料(工程设备)暂估价及调整表
材料（工程设备）暂估单价及调整表
工程名称：排水工程 | [6 empty] | 标段： |  |  | 第 1 页 共 1 页
序号 | 材料(工程设备) 名称、规格、型号 | 计量单位 | 数量 |  | 暂估（元） |  |  | 确认(元) |  |  | 差额±(元) |  | 备注
|  |  | 暂估 | 确认 | 单价 | 合价 |  | 单价 | 合价 |  | 单价 | 合价
合 计
注：1.此表由招标人填写“暂估单价”，并在备注栏说明暂估价的材料、工程设备拟用在那些清单项目上，投标人应将上述材料、工程设备暂估单价计入工程量清单综合单价报价中
表—12—2

## 表-12-3 专业工程暂估价及结算价表
专业工程暂估价及结算价表
工程名称：排水工程 |  |  |  | 标段： |  | 第 1 页 共 1 页
序号 | 工程名称 | 工程内容 | 暂估金额 （元） |  | 结算金额 (元) |  | 差额 ±(元) | 备注
1
合 计 |  |  | 0.00 |  |  |  |  | —
注：此表“暂估金额”由招标人填写，投标人应将“暂估金额”计入投标总价中。结算时按合同约定结算金额填写。
表—12—3

## 表-13 规费、税金项目清单与计价表
规费、税金项目清单与计价表
工程名称：排水工程 |  |  | 标段： |  |  | 第 1 页 共 1 页
序号 | 项目名称 | 计算基础 |  | 计算基数 | 计算费率 (%) |  | 金额(元)
1 | 增值税销项税额 | 分部分项合计+措施合计+其他项目 |  | 153102.63 | 9 |  | 13779.24
合 计 | [6 empty] | 13779.24
编制人（造价人员）： |  |  | 复核人（造价工程师）：
表—13

## 表-21 承包人提供主要材料和工程设备一览表
承包人提供主要材料和工程设备一览表
(适用于造价信息差额调整法)
工程名称：排水工程 | [5 empty] | 标段： |  | 第 1 页 共 1 页
序号 | 名称、规格、型号 | 单位 | 数量 | 风险系数 (%) | 基准单价 （元） |  | 投标单价 |  | 发承包人 确认单价 (元) | 备注
1 | 石屑 | m3 | 389.6854 |  | 101 |  | 101
2 | HDPE双壁波纹管DN400 环刚度SN8 | m | 109.08 |  | 248.67 |  | 248.67
3 | Φ700铸铁防盗井环盖（含安全网） | 套 | 7.07 |  | 532.72 |  | 532.72
4 | UPVC DN200 | m | 92.92 |  | 37.81 |  | 37.81
5 | 普通预拌混凝土 碎石粒径综合考虑 C25 | m3 | 6.9054 |  | 469.3 |  | 469.3
6 | 螺纹钢筋 φ10~25 | t | 0.5398 |  | 5962.21 |  | 5962.21
7 | 铸铁平篦 | 套 | 13 |  | 237.07 |  | 237.07
8 | 标准砖 240×115×53 | 千块 | 4.823 |  | 510.18 |  | 510.18
9 | Φ700预制混凝土井筒 | 套 | 7.07 |  | 318.84 |  | 318.84
10 | 热轧圆盘条 φ10以内 | t | 0.2825 |  | 5988.41 |  | 5988.41
11 | HDPE双壁波纹管橡胶圈 DN400 | 个 | 22.248 |  | 75.33 |  | 75.33
12 | 防蚊、防臭罩 | 套 | 13 |  | 79.91 |  | 79.91
13 | 普通预拌混凝土 碎石粒径综合考虑 C15 | m3 | 1.8863 |  | 449.86 |  | 449.86
14 | 板枋材 综合 | m3 | 0.5523 |  | 1514.22 |  | 1514.22
15 | 普通预拌混凝土 碎石粒径综合考虑 C15 | m3 | 1.6059 |  | 449.86 |  | 449.86
16 | 中砂 | m3 | 4.423 |  | 160.35 |  | 160.35
17 | 木支撑 | m3 | 0.4262 |  | 1651.95 |  | 1651.95
18 | 普通预拌混凝土 碎石粒径综合考虑 C20 | m3 | 1.2444 |  | 459.58 |  | 459.58
19 | 其他材料费 | 元 | 492.0012 |  | 1 |  | 1
20 | 橡胶圈 DN200 | 个 | 18.952 |  | 18.57 |  | 18.57
注：1.此表由招标人填写除“投标单价”栏的内容，投标人在投标时自主确定投标单价。 2.基准单价应优先采用工程造价管理机构发布的单价，未发布的，通过市场调查确定其基准单价。
表-21