## 表-04 单位工程招标控制价汇总表
单位工程招标控制价汇总表
工程名称：法政路周边排水改造工程 |  |  | 标段： | 第 1 页 共 1 页
序号 | 汇总内容 | 金额:(元) |  |  | 其中：暂估价(元)
1 | 分部分项合计 | 3161338.74
1.1 | 拆除及修复路面 | 1994385.90
1.2 | 雨水管网 | 748813.57
1.3 | 污水管网 | 399113.27
1.4 | 其他 | 19026.00
2 | 措施合计 | 158639.95
2.1 | 绿色施工安全防护措施费 | 113468.46
2.2 | 其他措施费 | 45171.49
3 | 其他项目 | 316133.87 |  |  | －
3.1 | 暂列金额 | 316133.87
3.2 | 暂估价
3.3 | 计日工
3.4 | 总承包服务费
3.5 | 预算包干费
3.6 | 工程优质费
3.7 | 概算幅度差
3.8 | 索赔费用
3.9 | 现场签证费用
3.10 | 其他费用
4 | 税前工程造价 | 3636112.56
5 | 增值税销项税额 | 327250.13 |  |  | －
6 | 总造价 | 3963362.69
7 | 人工费 | 345277.18
招标控制价合计=1+2+3+5 |  | 3,963,362.69 |  |  | 0.00
注：本表适用于单位工程招标控制价或投标报价的汇总，如无单位工程划分，单项工程也使用本表汇总
表—04

## 表-08 分部分项工程和单价措施项目清单与计价表(含分部小计)
分部分项工程和单价措施项目清单与计价表
工程名称：法政路周边排水改造工程 |  |  |  | 标段： |  |  |  | 第 1 页 共 4 页
序号 | 项目编码 | 项目名称 | 项目特征描述 |  | 计量单位 | 工程量 | 金额（元）
[7 empty] | 综合单价 |  | 综合合价 | 其中
暂估价
拆除及修复路面
1 | 041001003001 | 拆除基层 | 1.材质:基层 2.厚度:20cm 3.运距：10km |  | m2 | 4469 | 22.03 |  | 98452.07
2 | 041001001001 | 拆除路面 | 1.材质:混凝土 2.厚度:22cm 3.运距：10km |  | m2 | 4469 | 34.6 |  | 154627.4
3 | 041001001002 | 拆除路面 | 1.材质:沥青 2.厚度:8cm 3.运距:10km |  | m2 | 4469 | 15.53 |  | 69403.57
4 | 041001001003 | 旧路面机械切缝 | 1.材质:沥青混凝土 2.厚度:5cm |  | m | 1047 | 4.06 |  | 4250.82
5 | 040202015001 | 水泥稳定碎(砾)石 | 1.厚度:20cm 2.水泥含量:5.5% 3.石料规格:碎石 |  | m2 | 4469 | 36.55 |  | 163341.95
6 | 040203007001 | 水泥混凝土 | 1.混凝土强度等级、石料最大粒径:C35商品混凝土20-40碎石 2.厚度:22cm 3.养生:草袋 4.锯缝:间距4.5m |  | m2 | 4469 | 160.57 |  | 717587.33
7 | 040203003001 | 透层、粘层 | 1.材料品种:粘层沥青PC-3 2.喷油量:1L/m2 |  | m2 | 8938 | 4.11 |  | 36735.18
8 | 040203006001 | 沥青混凝土 | 1.沥青品种:改性沥青 2.石料最大粒径:中粒式 AC-16C型 3.厚度:4.5cm |  | m2 | 4469 | 93.44 |  | 417583.36
9 | 040203006002 | 沥青混凝土 | 1.沥青品种:改性沥青 2.石料最大粒径:细粒式 AC-13C型 3.厚度:3.5cm |  | m2 | 4469 | 74.38 |  | 332404.22
|  | 拆除及修复路面合计 | [6 empty] | 1994385.9
雨水管网
10 | 040101002001 | 挖沟槽土方 | 1.土壤类别:一、二类土 2.挖土深度:按图 3.人机配合挖土 |  | m3 | 1747.91 | 7.99 |  | 13965.8
本页小计 | [8 empty] | 2008351.7
注：为计取规费等的使用，可在表中增设其中：“定额人工费”。
表—08
分部分项工程和单价措施项目清单与计价表
工程名称：法政路周边排水改造工程 |  |  |  | 标段： |  |  |  | 第 2 页 共 4 页
序号 | 项目编码 | 项目名称 | 项目特征描述 |  | 计量单位 | 工程量 | 金额（元）
[7 empty] | 综合单价 |  | 综合合价 | 其中
暂估价
11 | 040103002001 | 余方弃置 | 1.废弃料品种:余土弃置 2.运距:10km |  | m3 | 1672.6 | 28.69 |  | 47986.89
12 | 040103001001 | 回填方 | 1.填方材料品种:回填石屑 |  | m3 | 1478.65 | 158.64 |  | 234573.04
13 | 040103001005 | 回填方 | 1.回填土 |  | m3 | 75 | 14.45 |  | 1083.75
14 | 040501004005 | 塑料管 | 1.材质及规格:HDPE双壁波纹管DN300 环刚度SN8 2.连接形式:橡胶接口 3.管道检验及试验要求:闭水试验 |  | m | 155 | 177.13 |  | 27455.15
15 | 040501004001 | 塑料管 | 1.材质及规格:HDPE双壁波纹管DN600 环刚度SN8 2.连接形式:橡胶接口 3.管道检验及试验要求:闭水试验 |  | m | 388 | 469.83 |  | 182294.04
16 | 040501004002 | 塑料管 | 1.材质及规格:HDPE双壁波纹管DN800 环刚度SN8 2.连接形式:电热熔带接口 3.管道检验及试验要求:闭水试验 |  | m | 146 | 889.93 |  | 129929.78
17 | 040504001001 | 砌筑井 | 1.雨水井型号:单平篦(680×380) 2.井深:1米 3.垫层: 碎石垫层 4.混凝土强度:C15商品砼 5.防蚊、防臭罩安装 |  | 座 | 27 | 1128.93 |  | 30481.11
18 | 040504001002 | 砌筑井 | 1.雨水井型号:双平篦(1450×380) 2.井深:1米 3.垫层: 碎石垫层 4.混凝土强度:C15商品砼 5.防蚊、防臭罩安装 |  | 座 | 3 | 1793.43 |  | 5380.29
19 | 040504001003 | 砌筑井 | 1.材料:标准砖 2.定型井名称、定型图号、尺寸及井深:圆形雨水检查井Φ1250 井均深1.6米 3.垫层:碎石垫层 4.混凝土强度:C15商品砼基础，C20商品砼盖板 5.盖板钢筋制安 |  | 座 | 13 | 2936.83 |  | 38178.79
本页小计 | [8 empty] | 697362.84
注：为计取规费等的使用，可在表中增设其中：“定额人工费”。
表—08
分部分项工程和单价措施项目清单与计价表
工程名称：法政路周边排水改造工程 |  |  |  | 标段： |  |  |  | 第 3 页 共 4 页
序号 | 项目编码 | 项目名称 | 项目特征描述 |  | 计量单位 | 工程量 | 金额（元）
[7 empty] | 综合单价 |  | 综合合价 | 其中
暂估价
20 | 040504001004 | 砌筑井 | 1.材料:标准砖 2.定型井名称、定型图号、尺寸及井深:圆形雨水检查井Φ1250 井均深2.6+0.5米落底式 3.垫层:碎石垫层 4.混凝土强度:C15商品砼基础，C20商品砼盖板 5.盖板钢筋制安 |  | 座 | 9 | 3507.34 |  | 31566.06
21 | 040901001001 | 现浇构件钢筋 | 1.检查井、雨水口周围混凝土板加固钢筋 |  | t | 0.771 | 7676.88 |  | 5918.87
|  | 雨水管网合计 | [6 empty] | 748813.57
污水管网
22 | 040101002002 | 挖沟槽土方 | 1.土壤类别:一、二类土 2.挖土深度:按图 3.人机配合挖土 |  | m3 | 2118.89 | 7.99 |  | 16929.93
23 | 040103002002 | 余方弃置 | 1.废弃料品种:余土弃置 2.运距:10km |  | m3 | 770.27 | 28.69 |  | 22099.05
24 | 040103001003 | 回填方 | 1.填方材料品种:回填石屑 |  | m3 | 708.22 | 158.64 |  | 112352.02
25 | 040103001004 | 回填方 | 1.填方材料品种:回填土 |  | m3 | 1349 | 18.79 |  | 25347.71
26 | 040501004003 | 塑料管 | 1.材质及规格:HDPE双壁波纹管DN400 环刚度SN8 2.连接形式:电热熔带接口 3.管道检验及试验要求:闭水试验 |  | m | 494 | 284.32 |  | 140454.08
27 | 040504001005 | 砌筑井 | 1.材料:标准砖 2.定型井名称、定型图号、尺寸及井深:圆形污水检查井Φ1250 井均深2.4米 3.垫层:碎石垫层 4.混凝土强度:C15商品砼基础，C20商品砼盖板 5.盖板钢筋制安 |  | 座 | 11 | 4204.85 |  | 46253.35
本页小计 | [8 empty] | 400921.07
注：为计取规费等的使用，可在表中增设其中：“定额人工费”。
表—08
分部分项工程和单价措施项目清单与计价表
工程名称：法政路周边排水改造工程 |  |  |  | 标段： |  |  |  | 第 4 页 共 4 页
序号 | 项目编码 | 项目名称 | 项目特征描述 |  | 计量单位 | 工程量 | 金额（元）
[7 empty] | 综合单价 |  | 综合合价 | 其中
暂估价
28 | 040504001006 | 砌筑井 | 1.材料:标准砖 2.定型井名称、定型图号、尺寸及井深:圆形污水检查井Φ1250 井均深2.4+0.5米落底式 3.垫层:碎石垫层 4.混凝土强度:C15商品砼基础，C20商品砼盖板 5.盖板钢筋制安 |  | 座 | 7 | 4775.4 |  | 33427.8
29 | 040901001002 | 现浇构件钢筋 | 1.检查井周围混凝土板加固钢筋 |  | t | 0.293 | 7676.88 |  | 2249.33
|  | 污水管网合计 | [6 empty] | 399113.27
其他
30 | 040101005001 | 挖淤泥、流砂 | 1.弃淤泥、流砂距离:10km |  | m3 | 100 | 109.16 |  | 10916
31 | 040501004004 | 塑料管 | 1.材质及规格:upvc管DN110 2.连接形式:胶圈接口 3.管道检验及试验要求:闭水试验 |  | m | 200 | 40.55 |  | 8110
|  | 其他合计 | [6 empty] | 19026
|  | 分部分项合计 | [6 empty] | 3161338.74
措施项目
32 | 041102002001 | 基础模板 | 1.构件类型:井基础 |  | m2 | 250.32 | 52.91 |  | 13244.43
33 | 041102033001 | 井顶(盖)板模板 | 1.构件类型:井盖板 |  | m3 | 41.55 | 259.8 |  | 10794.69
34 | 041101005001 | 井字架 | 1.井深:2m内 |  | 座 | 23 | 124.87 |  | 2872.01
35 | 041101005002 | 井字架 | 1.井深:4m内 |  | 座 | 73 | 240.36 |  | 17546.28
36 | 041101005003 | 井字架 | 1.井深:6m内 |  | 座 | 2 | 357.04 |  | 714.08
|  | 单价措施合计 | [6 empty] | 45171.49
本页小计 | [8 empty] | 99874.62
合 计 | [8 empty] | 3206510.23
注：为计取规费等的使用，可在表中增设其中：“定额人工费”。
表—08

## 表-11 总价措施项目清单与计价表
总价措施项目清单与计价表
工程名称：法政路周边排水改造工程 | [5 empty] | 标段： |  | 第 1 页 共 2 页
序号 | 项目编码 | 项目名称 | 计算基础 | 费率 (%) | 金额 (元) |  | 调整 费率(%) |  | 调整后 金额(元) | 备注
1 | LSSGCSF00001 | 绿色施工安全防护措施费 | 分部分项人工费+分部分项机具费 | 16.5 | 113468.46 |  |  |  |  | 以分部分项的人工费与施工机具费之和为计算基础；以专业工程类型 区分不同费率计算； 单独场地平整工程费率为4.35%； 道路、管网工程费率为16.50%； 桥涵、隧道、水处理构筑物工程费率为14.50%； 分部分项工程总费用在300 万元以内（含300 万元）的项目按基本费率乘以1.20；
2 | 粤041109009001 | 文明工地增加费 | 分部分项人工费+分部分项机具费 | 0 | [5 empty] | 以分部分项的人工费与施工机具费之和为计算基础；市级文明工地0.60%；省级文明工地1.20%
3 | 041109002001 | 夜间施工增加费 |  | 20 | [5 empty] | 以夜间施工项目人工费的20%计算
4 | 041109005001 | 交通疏解员增加费 |  | 15 | [5 empty] | 按照项目分部分项人工费的15%计算（有方案的按照方案计算），
编制人（造价人员）： | [5 empty] | 复核人（造价工程师）：
表-11
总价措施项目清单与计价表
工程名称：法政路周边排水改造工程 | [5 empty] | 标段： |  | 第 2 页 共 2 页
序号 | 项目编码 | 项目名称 | 计算基础 | 费率 (%) | 金额 (元) |  | 调整 费率(%) |  | 调整后 金额(元) | 备注
结算时据实结算。
5 | 041108001001 | 地下管线交叉降效费 |  | 0 | [5 empty] | 按实际发生或经批准的施工方案计算
6 | 粤041109008001 | 赶工措施费 | 分部分项人工费+分部分项机具费 | 0 | [5 empty] | 赶工措施费=（1-δ）*分部分项的（人工费+施工机具费）*0.30 （0.8≤δ＜1 式中：δ=合同工期/定额工期）
7 | QTFY00000001 | 其他费用 | [7 empty] | 按实际发生或经批准的施工组织设计方案计算
合 计 |  |  |  |  | 113468.46
编制人（造价人员）： | [5 empty] | 复核人（造价工程师）：
表-11

## 表-12 其他项目清单与计价汇总表
其他项目清单与计价汇总表
工程名称：法政路周边排水改造工程 |  |  | 标段： |  | 第 1 页 共 1 页
序号 | 项目名称 | 金额（元） |  | 结算金额（元） |  | 备注
1 | 暂列金额 | 316133.87 |  |  |  | 明细详见表-12-1
2 | 暂估价
2.1 | 材料暂估价 | — |  |  |  | 明细详见表-12-2
2.2 | 专业工程暂估价 |  |  |  |  | 明细详见表-12-3
3 | 计日工 |  |  |  |  | 明细详见表-12-4
4 | 总承包服务费 |  |  |  |  | 明细详见表-12-5
5 | 预算包干费
6 | 工程优质费
7 | 概算幅度差
8 | 现场签证费用
9 | 索赔费用
10 | 其他费用
| 合 计 | 316133.87 |  |  |  | —
注：材料（工程设备）暂估单价进入清单项目综合单价，此处不汇总。
表—12

## 表-12-1 暂列金额表
暂列金额明细表
工程名称：法政路周边排水改造工程 |  |  | 标段： |  | 第 1 页 共 1 页
序号 | 名称 | 计量单位 |  | 暂定金额（元） |  | 备注
1 | 暂列金额 | 项 |  | 316133.87
合 计 |  |  |  | 316133.87 |  | —
注：此表由招标人填写，如不能详列，也可只列暂列金额总额，投标人应将上述暂列金额计入投标总价中。
表—12—1

## 表-12-2 材料(工程设备)暂估价及调整表
材料（工程设备）暂估单价及调整表
工程名称：法政路周边排水改造工程 | [6 empty] | 标段： |  |  | 第 1 页 共 1 页
序号 | 材料(工程设备) 名称、规格、型号 | 计量单位 | 数量 |  | 暂估（元） |  |  | 确认(元) |  |  | 差额±(元) |  | 备注
|  |  | 暂估 | 确认 | 单价 | 合价 |  | 单价 | 合价 |  | 单价 | 合价
合 计
注：1.此表由招标人填写“暂估单价”，并在备注栏说明暂估价的材料、工程设备拟用在那些清单项目上，投标人应将上述材料、工程设备暂估单价计入工程量清单综合单价报价中
表—12—2

## 表-12-3 专业工程暂估价及结算价表
专业工程暂估价及结算价表
工程名称：法政路周边排水改造工程 |  |  |  | 标段： |  | 第 1 页 共 1 页
序号 | 工程名称 | 工程内容 | 暂估金额 （元） |  | 结算金额 (元) |  | 差额 ±(元) | 备注
1
合 计 |  |  | 0.00 |  |  |  |  | —
注：此表“暂估金额”由招标人填写，投标人应将“暂估金额”计入投标总价中。结算时按合同约定结算金额填写。
表—12—3

## 表-13 规费、税金项目清单与计价表
规费、税金项目清单与计价表
工程名称：法政路周边排水改造工程 |  |  | 标段： |  |  | 第 1 页 共 1 页
序号 | 项目名称 | 计算基础 |  | 计算基数 | 计算费率 (%) |  | 金额(元)
1 | 增值税销项税额 | 分部分项合计+措施合计+其他项目 |  | 3636112.56 | 9 |  | 327250.13
合 计 | [6 empty] | 327250.13
编制人（造价人员）： |  |  | 复核人（造价工程师）：
表—13

## 表-21 承包人提供主要材料和工程设备一览表
承包人提供主要材料和工程设备一览表
(适用于造价信息差额调整法)
工程名称：法政路周边排水改造工程 | [5 empty] | 标段： |  | 第 1 页 共 1 页
序号 | 名称、规格、型号 | 单位 | 数量 | 风险系数 (%) | 基准单价 （元） |  | 投标单价 |  | 发承包人 确认单价 (元) | 备注
1 | 普通预拌混凝土 碎石粒径综合考虑 C35 | m3 | 1002.8436 |  | 493.59 |  | 493.59
2 | AC-16C型改性沥青混凝土 | m3 | 205.1271 |  | 1963.01 |  | 1963.01
3 | AC-13C改性沥青混凝土 | m3 | 159.5433 |  | 1981.8 |  | 1981.8
4 | 石屑 | m3 | 2930.4058 |  | 101 |  | 101
5 | HDPE双壁波纹管DN600 环刚度SN8 | m | 391.88 |  | 402.74 |  | 402.74
6 | 5.5%水泥稳定级配碎石 | m3 | 911.676 |  | 159.82 |  | 159.82
7 | HDPE双壁波纹管DN400 环刚度SN8 | m | 498.94 |  | 248.67 |  | 248.67
8 | HDPE双壁波纹管DN800 环刚度SN8 | m | 147.46 |  | 779.25 |  | 779.25
9 | 标准砖 240×115×53 | 千块 | 66.7689 |  | 510.18 |  | 510.18
10 | 乳化沥青 | kg | 9295.52 |  | 3.3 |  | 3.3
11 | HDPE双壁波纹管DN300 环刚度SN8 | m | 156.55 |  | 151.85 |  | 151.85
12 | 铸铁防盗井环盖、井座（一盖一篦） φ700 重型 | 套 | 40 |  | 457.12 |  | 457.12
13 | 复合普通硅酸盐水泥 P.C 32.5 | t | 18.3979 |  | 645.18 |  | 645.18
14 | 中砂 | m3 | 66.5665 |  | 160.35 |  | 160.35
15 | 普通预拌混凝土 碎石粒径综合考虑 C15 | m3 | 23.5485 |  | 449.86 |  | 449.86
16 | 板枋材 综合 | m3 | 6.4831 |  | 1514.22 |  | 1514.22
17 | HDPE双壁波纹管橡胶圈 DN600 | 个 | 79.928 |  | 103.73 |  | 103.73
18 | 铸铁平篦 | 套 | 33 |  | 237.07 |  | 237.07
19 | 热轧圆盘条 φ10以内 | t | 1.0853 |  | 5988.41 |  | 5988.41
20 | HDPE双壁波纹管橡胶圈 DN800 | 个 | 30.076 |  | 208.36 |  | 208.36
注：1.此表由招标人填写除“投标单价”栏的内容，投标人在投标时自主确定投标单价。 2.基准单价应优先采用工程造价管理机构发布的单价，未发布的，通过市场调查确定其基准单价。
表-21