## 表-04 单位工程招标控制价汇总表
单位工程招标控制价汇总表
工程名称：道路工程 |  |  | 标段： | 第 1 页 共 1 页
序号 | 汇总内容 | 金额:(元) |  |  | 其中：暂估价(元)
1 | 分部分项合计
1.1 | 土方工程
1.2 | 路基防护
1.3 | 陡坡路堤及填挖交界
1.4 | 特殊路基
1.5 | 路基排水
1.6 | 路面工程
1.7 | 拆除工程
2 | 措施合计
2.1 | 绿色施工安全防护措施费 | 1920181.56
2.2 | 其他措施费
3 | 其他项目 |  |  |  | －
3.1 | 暂列金额 | 2985127.91
3.2 | 暂估价
3.3 | 计日工
3.4 | 总承包服务费
3.5 | 预算包干费
3.6 | 工程优质费
3.7 | 概算幅度差
3.8 | 索赔费用
3.9 | 现场签证费用
3.10 | 其他费用
4 | 税前工程造价
5 | 增值税销项税额 |  |  |  | －
6 | 总造价
7 | 人工费
招标控制价合计=1+2+3+5 |  |  |  |  | 0.00
注：本表适用于单位工程招标控制价或投标报价的汇总，如无单位工程划分，单项工程也使用本表汇总
表—04

## 表-08 分部分项工程和单价措施项目清单与计价表
分部分项工程和单价措施项目清单与计价表
工程名称：道路工程 |  |  |  | 标段： |  |  |  | 第 1 页 共 13 页
序号 | 项目编码 | 项目名称 | 项目特征描述 |  | 计量单位 | 工程量 | 金额（元）
[7 empty] | 综合单价 |  | 综合合价 | 其中
暂估价
土方工程
1 | 040101001009 | 挖一般土方 | 1.土壤类别:综合考虑 2.其他:未尽事项详见图纸、招标文件、工程量清单计价说明、国家相关规范等 |  | m3 | 118969.29
2 | 040103001007 | 回填方 | 1.填方材料品种:利用挖方回填 2.填方来源、运距:场内200m运输 3.其他:未尽事项详见图纸、招标文件、工程量清单计价说明、国家相关规范等 |  | m3 | 142608.85
3 | 040103001008 | 回填方 | 1.填方材料品种:外运土 2.填方来源、运距:综合考虑 3.其他:未尽事项详见图纸、招标文件、工程量清单计价说明、国家相关规范等 |  | m3 | 65704.26
4 | 040103002001 | 余方弃置 | 1.废弃料品种:余土 2.运距:综合考虑 3.其他:未尽事项详见图纸、招标文件、工程量清单计价说明、国家相关规范等 |  | m3 | 11896.93
路基防护
植草护坡
5 | 050102013001 | 喷播植草(灌木)籽 | 1.养护期:3个月 2.草(灌木)籽种类:草籽 3.其他:未尽事项详见图纸、招标文件、工程量清单计价说明、国家相关规范等 |  | m2 | 25930
6 | 050101009001 | 种植土回(换)填 | 1.回填土质要求:种植土 2.其他:未尽事项详见图纸、招标文件、工程量清单计价说明、国家相关规范等 |  | m3 | 2593
本页小计
注：为计取规费等的使用，可在表中增设其中：“定额人工费”。
表—08
分部分项工程和单价措施项目清单与计价表
工程名称：道路工程 |  |  |  | 标段： |  |  |  | 第 2 页 共 13 页
序号 | 项目编码 | 项目名称 | 项目特征描述 |  | 计量单位 | 工程量 | 金额（元）
[7 empty] | 综合单价 |  | 综合合价 | 其中
暂估价
7 | 040201021001 | 土工合成材料 | 1.材料品种、规格:三维网 2.搭接方式:U型钢钉 Φ8圆钢，方木桩 3.其他:未尽事项详见图纸、招标文件、工程量清单计价说明、国家相关规范等 |  | m2 | 22277
8 | 040101001002 | 挖一般土方 | 1.部位:护脚挖方 2.土壤类别:综合考虑 3.其他:未尽事项详见图纸、招标文件、工程量清单计价说明、国家相关规范等 |  | m3 | 132.3
9 | 040305005001 | 护坡 | 1.结构形式:护脚 2.砂浆强度等级:M7.5水泥砂浆 3.其他:未尽事项详见图纸、招标文件、工程量清单计价说明、国家相关规范等 |  | m3 | 49.61
10 | 040201022001 | 排水沟、截水沟 | 1.名称:填方边坡平台截水沟 2.断面尺寸:30*40cm 3.砂浆强度等级:M7.5水泥砂浆 4.其他:未尽事项详见图纸、招标文件、工程量清单计价说明、国家相关规范等 |  | m | 381
浸水路堤防护
11 | 040305005002 | 护坡 | 1.结构形式:浆砌片石护坡 2.砂浆强度等级:M7.5水泥砂浆 3.其他:未尽事项详见图纸、招标文件、工程量清单计价说明、国家相关规范等 |  | m3 | 659
12 | 040201020001 | 褥垫层 | 1.厚度:40cm厚 2.材料品种、规格及比例:砂砾垫层 3.其他:未尽事项详见图纸、招标文件、工程量清单计价说明、国家相关规范等 |  | m3 | 282
本页小计
注：为计取规费等的使用，可在表中增设其中：“定额人工费”。
表—08
分部分项工程和单价措施项目清单与计价表
工程名称：道路工程 |  |  |  | 标段： |  |  |  | 第 3 页 共 13 页
序号 | 项目编码 | 项目名称 | 项目特征描述 |  | 计量单位 | 工程量 | 金额（元）
[7 empty] | 综合单价 |  | 综合合价 | 其中
暂估价
13 | 040101001007 | 挖一般土方 | 1.部位:护脚挖方 2.土壤类别:综合考虑 3.其他:未尽事项详见图纸、招标文件、工程量清单计价说明、国家相关规范等 |  | m3 | 305
人字形骨架防护护坡
14 | 050102013002 | 喷播植草(灌木)籽 | 1.养护期:3个月 2.草(灌木)籽种类:草籽 3.其他:未尽事项详见图纸、招标文件、工程量清单计价说明、国家相关规范等 |  | m2 | 1016
15 | 040101001008 | 挖一般土方 | 1.土壤类别:综合考虑 2.其他:未尽事项详见图纸、招标文件、工程量清单计价说明、国家相关规范等 |  | m3 | 51
16 | 040305003004 | 浆砌块料 | 1.材料品种、规格:C20预制砼块 2.砂浆强度等级:水泥砂浆M7.5 3.其他:未尽事项详见图纸、招标文件、工程量清单计价说明、国家相关规范等 |  | m3 | 41
17 | 040303024002 | 护脚 | 1.名称、部位:护脚 2.混凝土强度等级:C15 3.其他:未尽事项详见图纸、招标文件、工程量清单计价说明、国家相关规范等 |  | m3 | 18
18 | 040201022007 | 排水沟、截水沟 | 1.名称:堑顶截水沟 2.断面尺寸:60*60cm 3.基础、垫层:材料品种、厚度:砂砾垫层 4.混凝土强度等级:C20混凝土 5.其他:未尽事项详见图纸、招标文件、工程量清单计价说明、国家相关规范等 |  | m | 60
本页小计
注：为计取规费等的使用，可在表中增设其中：“定额人工费”。
表—08
分部分项工程和单价措施项目清单与计价表
工程名称：道路工程 |  |  |  | 标段： |  |  |  | 第 4 页 共 13 页
序号 | 项目编码 | 项目名称 | 项目特征描述 |  | 计量单位 | 工程量 | 金额（元）
[7 empty] | 综合单价 |  | 综合合价 | 其中
暂估价
19 | 040201022006 | 检查踏步（急流槽） | 1.名称:检查踏步（急流槽） 2.基础、垫层:材料品种、厚度:砂砾垫层 3.混凝土强度等级:C20混凝土 4.其他:未尽事项详见图纸、招标文件、工程量清单计价说明、国家相关规范等 |  | m | 40
陡坡路堤及填挖交界
20 | 040201021002 | 土工合成材料 | 1.材料品种、规格:土工格栅 2.搭接方式:U型钢钉 Φ8圆钢 3.其他:未尽事项详见图纸、招标文件、工程量清单计价说明、国家相关规范等 |  | m2 | 8840
21 | 040101001005 | 挖一般土方 | 1.土壤类别:综合考虑 2.其他:未尽事项详见图纸、招标文件、工程量清单计价说明、国家相关规范等 |  | m3 | 262
22 | 040201021003 | 土工合成材料 | 1.材料品种、规格:塑钢格栅 2.其他:未尽事项详见图纸、招标文件、工程量清单计价说明、国家相关规范等 |  | m2 | 57135
特殊路基
23 | 040101001006 | 挖一般土方 | 1.土壤类别:综合考虑 2.其他:未尽事项详见图纸、招标文件、工程量清单计价说明、国家相关规范等 |  | m3 | 25096
24 | 040103001003 | 回填方 | 1.填方材料品种:外运土 2.填方来源、运距:综合考虑 3.其他:未尽事项详见图纸、招标文件、工程量清单计价说明、国家相关规范等 |  | m3 | 9788
本页小计
注：为计取规费等的使用，可在表中增设其中：“定额人工费”。
表—08
分部分项工程和单价措施项目清单与计价表
工程名称：道路工程 |  |  |  | 标段： |  |  |  | 第 5 页 共 13 页
序号 | 项目编码 | 项目名称 | 项目特征描述 |  | 计量单位 | 工程量 | 金额（元）
[7 empty] | 综合单价 |  | 综合合价 | 其中
暂估价
25 | 040103001009 | 回填方 | 1.密实度要求:符合图纸及设计要求 2.填方材料品种:碎石 3.填方粒径要求:符合图纸及设计要求 4.厚度:50cm 5.其他:未尽事项详见图纸、招标文件、工程量清单计价说明、国家相关规范等 |  | m3 | 10842
26 | 040103001010 | 回填方 | 1.密实度要求:符合图纸及设计要求 2.填方材料品种:片石 3.填方粒径要求:符合图纸及设计要求 4.厚度:100cm 5.其他:未尽事项详见图纸、招标文件、工程量清单计价说明、国家相关规范等 |  | m3 | 15520
27 | 040101005001 | 挖淤泥、流砂 | 1.部位:鱼塘处换填 2.运距:综合考虑 3.其他:未尽事项详见图纸、招标文件、工程量清单计价说明、国家相关规范等 |  | m3 | 11055
路基排水
28 | 010401014001 | 砖地沟、明沟 | 1.断面规格:60*60cm边沟 2.垫层、基础材质及厚度:10cm厚中粗砂垫层 3.混凝土强度等级:普通预拌混凝土 C20 4.砂浆强度等级、配合比:M7.5浆砌灰砂砖 5.勾缝、抹面要求:M7.5砂浆抹面 2.其他:未尽事项详见图纸、招标文件、工程量清单计价说明、国家相关规范等 |  | m | 1746
本页小计
注：为计取规费等的使用，可在表中增设其中：“定额人工费”。
表—08
分部分项工程和单价措施项目清单与计价表
工程名称：道路工程 |  |  |  | 标段： |  |  |  | 第 6 页 共 13 页
序号 | 项目编码 | 项目名称 | 项目特征描述 |  | 计量单位 | 工程量 | 金额（元）
[7 empty] | 综合单价 |  | 综合合价 | 其中
暂估价
29 | 010401014002 | 砖地沟、明沟 | 1.沟截面尺寸:80*60cm盖板边沟 2.垫层材料种类、厚度:10cm厚中粗砂垫层 3.混凝土强度等级:普通预拌混凝土 C20 4.砂浆强度等级:M7.5浆砌灰砂砖 5.勾缝、抹面要求:M7.5砂浆抹面 6.盖板:C30混凝土盖板 7.其他:未尽事项详见图纸、招标文件、工程量清单计价说明、国家相关规范等 |  | m | 1472
30 | 040901002001 | 预制构件钢筋 | 1.钢筋规格:三级螺纹钢筋φ10~25 2.其他:未尽事项详见图纸、招标文件、工程量清单计价说明、国家相关规范等 |  | t | 24
31 | 040201021004 | 土工合成材料 | 1.材料品种、规格:防渗土工布 2.其他:未尽事项详见图纸、招标文件、工程量清单计价说明、国家相关规范等 |  | m2 | 8682.96
32 | 050101009002 | 种植土回(换)填 | 1.回填厚度:50cm 2.回填土质要求:种植介质层 3.其他:未尽事项详见图纸、招标文件、工程量清单计价说明、国家相关规范等 |  | m3 | 1504.21
33 | 040601025001 | 滤料铺设 | 1.滤料品种:中粗砂 2.厚度:10cm 3.其他:未尽事项详见图纸、招标文件、工程量清单计价说明、国家相关规范等 |  | m3 | 196.2
34 | 040601025002 | 滤料铺设 | 1.滤料品种:砾石 2.厚度:30cm 3.其他:未尽事项详见图纸、招标文件、工程量清单计价说明、国家相关规范等 |  | m3 | 428.69
本页小计
注：为计取规费等的使用，可在表中增设其中：“定额人工费”。
表—08
分部分项工程和单价措施项目清单与计价表
工程名称：道路工程 |  |  |  | 标段： |  |  |  | 第 7 页 共 13 页
序号 | 项目编码 | 项目名称 | 项目特征描述 |  | 计量单位 | 工程量 | 金额（元）
[7 empty] | 综合单价 |  | 综合合价 | 其中
暂估价
35 | 040201021005 | 土工合成材料 | 1.材料品种、规格:长丝土工布 2.其他:未尽事项详见图纸、招标文件、工程量清单计价说明、国家相关规范等 |  | m2 | 1870.45
36 | 050201001001 | 园路 | 1.路床土石类别:鹅卵石 2.路面厚度、宽度、材料种类:5cm 3.其他:未尽事项详见图纸、招标文件、工程量清单计价说明、国家相关规范等 |  | m2 | 116
路面工程
机动车道
37 | 040203006001 | 沥青混凝土 | 1.沥青品种:改性沥青（0.4%抗车撤） 2.沥青混凝土种类:AC-13C 3.石料粒径:细粒式 4.掺和料:SBS改性剂 5.厚度:4cm 6.其他:未尽事项详见图纸、招标文件、工程量清单计价说明、国家相关规范等 |  | m2 | 30019.32
38 | 040203006002 | 沥青混凝土 | 1.沥青品种:普通沥青 2.沥青混凝土种类:AC-25C 3.石料粒径:粗粒式 4.厚度:8cm 5.其他:未尽事项详见图纸、招标文件、工程量清单计价说明、国家相关规范等 |  | m2 | 30019.31
39 | 040202015001 | 水泥稳定级配碎石 | 1.水泥含量:5.5% 2.石料规格:水泥稳定级配碎石 3.厚度:18cm 4.其他:未尽事项详见图纸、招标文件、工程量清单计价说明、国家相关规范等 |  | m2 | 30040.22
本页小计
注：为计取规费等的使用，可在表中增设其中：“定额人工费”。
表—08
分部分项工程和单价措施项目清单与计价表
工程名称：道路工程 |  |  |  | 标段： |  |  |  | 第 8 页 共 13 页
序号 | 项目编码 | 项目名称 | 项目特征描述 |  | 计量单位 | 工程量 | 金额（元）
[7 empty] | 综合单价 |  | 综合合价 | 其中
暂估价
40 | 040202015003 | 水泥稳定级配碎石 | 1.水泥含量:5.5% 2.石料规格:水泥稳定级配碎石 3.厚度:18cm 4.其他:未尽事项详见图纸、招标文件、工程量清单计价说明、国家相关规范等 |  | m2 | 31696.92
41 | 040202015002 | 水泥稳定级配碎石 | 1.水泥含量:4% 2.石料规格:水泥稳定级配石屑 3.厚度:20cm 4.其他:未尽事项详见图纸、招标文件、工程量清单计价说明、国家相关规范等 |  | m2 | 33057.09
42 | 040203003003 | 粘层 | 1.材料品种:高渗透乳化沥青 2.喷油量:0.7-1.5kL/m2 3.其他:未尽事项详见图纸、招标文件、工程量清单计价说明、国家相关规范等 |  | m2 | 30087.5
43 | 040203004001 | 封层 | 1.材料品种:改性乳化沥青稀浆封层ES-3 2.厚度:1cm 3.其他:未尽事项详见图纸、招标文件、工程量清单计价说明、国家相关规范等 |  | m2 | 30087.5
44 | 040203003001 | 粘层 | 1.材料品种:改性乳化沥青 2.喷油量:PC-3，0.3-0.6kg/m2 3.其他:未尽事项详见图纸、招标文件、工程量清单计价说明、国家相关规范等 |  | m2 | 60038.6
45 | 040204004001 | 安砌侧(平、缘)石 | 1.材料品种、规格:花岗岩侧石100*35*15cm 2.基础、垫层:材料品种、厚度:2cm厚M10水泥砂浆 3.后座:C15混凝土 4.其他:未尽事项详见图纸、招标文件、工程量清单计价说明、国家相关规范等 |  | m | 6016.4
本页小计
注：为计取规费等的使用，可在表中增设其中：“定额人工费”。
表—08
分部分项工程和单价措施项目清单与计价表
工程名称：道路工程 |  |  |  | 标段： |  |  |  | 第 9 页 共 13 页
序号 | 项目编码 | 项目名称 | 项目特征描述 |  | 计量单位 | 工程量 | 金额（元）
[7 empty] | 综合单价 |  | 综合合价 | 其中
暂估价
46 | 040204004002 | 安砌侧(平、缘)石 | 1.材料品种、规格:花岗岩平石100*12*12cm 2.基础、垫层:材料品种、厚度:2cm厚M10水泥砂浆 3.后座:C15混凝土 4.其他:未尽事项详见图纸、招标文件、工程量清单计价说明、国家相关规范等 |  | m | 3142.01
安全岛
47 | 040203007001 | 水泥混凝土 | 1.混凝土强度等级:C25 2.厚度:30cm 3.其他:未尽事项详见图纸、招标文件、工程量清单计价说明、国家相关规范等 |  | m2 | 14.14
48 | 040203007002 | 水泥混凝土 | 1.混凝土强度等级:C25 2.厚度:15cm 3.其他:未尽事项详见图纸、招标文件、工程量清单计价说明、国家相关规范等 |  | m2 | 194.62
49 | 040204002001 | 人行道块料铺设 | 1.块料品种、规格:花岗岩砖50*25*6cm 2.基础、垫层:材料品种、厚度:2cm厚1:3水泥砂浆 3.其他:未尽事项详见图纸、招标文件、工程量清单计价说明、国家相关规范等 |  | m2 | 202.21
50 | 040204004003 | 安砌侧(平、缘)石 | 1.材料品种、规格:花岗岩侧石100*20*15cm 2.基础、垫层:材料品种、厚度:C15混凝土 3.其他:未尽事项详见图纸、招标文件、工程量清单计价说明、国家相关规范等 |  | m | 177.34
51 | 040205017001 | 防撞筒(花岗岩止车石) | 1.材料品种:花岗岩障碍墩 2.规格、型号:Φ25cm 3.基础:C25混凝土 55*55*32cm 4.其他:未尽事项详见图纸、招标文件、工程量清单计价说明、国家相关规范等 |  | 个 | 32
本页小计
注：为计取规费等的使用，可在表中增设其中：“定额人工费”。
表—08
分部分项工程和单价措施项目清单与计价表
工程名称：道路工程 |  |  |  | 标段： |  |  |  | 第 10 页 共 13 页
序号 | 项目编码 | 项目名称 | 项目特征描述 |  | 计量单位 | 工程量 | 金额（元）
[7 empty] | 综合单价 |  | 综合合价 | 其中
暂估价
52 | 040205018001 | 警示柱 | 1.类型:警示柱 2.材质:镀锌钢管 3.规格、型号:D125mm 4.基础:C25混凝土 50*50*40cm 5.其他:未尽事项详见图纸、招标文件、工程量清单计价说明、国家相关规范等 |  | 根 | 32
53 | 040901001001 | 现浇构件钢筋 | 1.材料种类:警示柱基础钢筋 2.材料规格:220，L=40cm 3.其他:未尽事项详见图纸、招标文件、工程量清单计价说明、国家相关规范等 |  | t | 0.063
人行道
54 | 040204002002 | 人行道块料铺设 | 1.块料品种、规格:高压透水砖30*15*6cm 2.基础、垫层:材料品种、厚度:2cm厚1:3干硬性水泥砂浆 3.其他:未尽事项详见图纸、招标文件、工程量清单计价说明、国家相关规范等 |  | m2 | 8208.3
55 | 040203007003 | 水泥混凝土 | 1.混凝土强度等级:C25透水性混凝土 2.厚度:10cm 3.其他:未尽事项详见图纸、招标文件、工程量清单计价说明、国家相关规范等 |  | m2 | 8208.3
56 | 040202011002 | 碎石 | 1.石料规格:级配碎石 2.厚度:10cm 3.其他:未尽事项详见图纸、招标文件、工程量清单计价说明、国家相关规范等 |  | m2 | 8208.3
57 | 040204004004 | 安砌侧(平、缘)石 | 1.材料品种、规格:砼侧石50*20*12cm 2.基础、垫层:材料品种、厚度:C15混凝土 3.其他:未尽事项详见图纸、招标文件、工程量清单计价说明、国家相关规范等 |  | m | 5883.76
本页小计
注：为计取规费等的使用，可在表中增设其中：“定额人工费”。
表—08
分部分项工程和单价措施项目清单与计价表
工程名称：道路工程 |  |  |  | 标段： |  |  |  | 第 11 页 共 13 页
序号 | 项目编码 | 项目名称 | 项目特征描述 |  | 计量单位 | 工程量 | 金额（元）
[7 empty] | 综合单价 |  | 综合合价 | 其中
暂估价
58 | 040205017003 | 防撞筒(花岗岩止车石) | 1.材料品种:芝麻白花岗岩障碍墩 2.规格、型号:Φ25cm 3.基础:C25混凝土 55*55*32cm 4.其他:未尽事项详见图纸、招标文件、工程量清单计价说明、国家相关规范等 |  | 个 | 98
59 | 040205018003 | 警示柱 | 1.类型:警示柱 2.材质:镀锌钢管 3.规格、型号:D125mm 4.基础:C25混凝土 50*50*40cm 5.其他:未尽事项详见图纸、招标文件、工程量清单计价说明、国家相关规范等 |  | 根 | 44
60 | 040901001002 | 现浇构件钢筋 | 1.材料种类:警示柱基础钢筋 2.材料规格:220，L=40cm 3.其他:未尽事项详见图纸、招标文件、工程量清单计价说明、国家相关规范等 |  | t | 0.087
绿道
61 | 040203006003 | 沥青混凝土 | 1.沥青品种:透水沥青砼 2.沥青混凝土种类:PAC-10C 3.石料粒径:细粒式 4.厚度:3cm 5.其他:未尽事项详见图纸、招标文件、工程量清单计价说明、国家相关规范等 |  | m2 | 7033.4
62 | 040203003004 | 粘层 | 1.材料品种:改性乳化沥青 2.喷油量:0.3-0.6kg/m2 3.其他:未尽事项详见图纸、招标文件、工程量清单计价说明、国家相关规范等 |  | m2 | 7033.4
本页小计
注：为计取规费等的使用，可在表中增设其中：“定额人工费”。
表—08
分部分项工程和单价措施项目清单与计价表
工程名称：道路工程 |  |  |  | 标段： |  |  |  | 第 12 页 共 13 页
序号 | 项目编码 | 项目名称 | 项目特征描述 |  | 计量单位 | 工程量 | 金额（元）
[7 empty] | 综合单价 |  | 综合合价 | 其中
暂估价
63 | 040203006004 | 沥青混凝土 | 1.沥青品种:透水沥青砼 2.沥青混凝土种类:PAC-16C 3.石料粒径:中粒式 4.厚度:5cm 5.其他:未尽事项详见图纸、招标文件、工程量清单计价说明、国家相关规范等 |  | m2 | 7033.4
64 | 040203003002 | 粘层 | 1.材料品种:改性乳化沥青 2.喷油量:PC-3，1-1.2kg/m2 3.其他:未尽事项详见图纸、招标文件、工程量清单计价说明、国家相关规范等 |  | m2 | 7033.4
65 | 040203007004 | 水泥混凝土 | 1.混凝土强度等级:C25透水混凝土 2.厚度:10cm 3.其他:未尽事项详见图纸、招标文件、工程量清单计价说明、国家相关规范等 |  | m2 | 7033.4
66 | 040202011003 | 碎石 | 1.石料规格:碎石 2.厚度:10cm 3.其他:未尽事项详见图纸、招标文件、工程量清单计价说明、国家相关规范等 |  | m2 | 7033.4
拆除工程
67 | 050101001001 | 砍伐乔木 | 1.树干胸径:10cm以内 2.其他:未尽事项详见图纸、招标文件、工程量清单计价说明、国家相关规范等 |  | 株 | 5420
68 | 050101001002 | 砍伐乔木 | 1.树干胸径:1.树干胸径:20cm以内 2.其他:未尽事项详见图纸、招标文件、工程量清单计价说明、国家相关规范等 |  | 株 | 2710
69 | 011601001001 | 砖砌体拆除 | 1.砌体名称:围墙 2.砌体材质:砖 3.其他:未尽事项详见图纸、招标文件、工程量清单计价说明、国家相关规范等 |  | m3 | 119.38
本页小计
注：为计取规费等的使用，可在表中增设其中：“定额人工费”。
表—08
分部分项工程和单价措施项目清单与计价表
工程名称：道路工程 |  |  |  | 标段： |  |  |  | 第 13 页 共 13 页
序号 | 项目编码 | 项目名称 | 项目特征描述 |  | 计量单位 | 工程量 | 金额（元）
[7 empty] | 综合单价 |  | 综合合价 | 其中
暂估价
70 | 粤R1-1-96 | 机械整体拆除 民用建筑 三层以内 | 1.结构形式:砖 2.部位:简易房 3.弃石运距:综合考虑 4.其他:未尽事项详见图纸、招标文件、工程量清单计价说明、国家相关规范等 |  | m2 | 3552.05
71 | 粤R1-1-96 | 机械整体拆除 民用建筑 三层以内 | 1.结构形式:钢筋混凝土 2.部位:钢筋砼 3.弃运:综合考虑 4.其他:未尽事项详见图纸、招标文件、工程量清单计价说明、国家相关规范等 |  | m2 | 136.82
措施项目
72 | 粤050401008002 | 施工围栏 | 1.材料种类、规格:镀锌钢管60*40*4mm，角钢50*5mm 2.围栏高度:2.2米高 3.彩钢波纹瓦 |  | m | 3600 | 174.33 |  | 627588
73 | 021006002001 | 围堰 |  |  | m3 | 2713
74 | 04B004 | 抽（排）水 | 1.抽排水 |  | m3 | 8844
本页小计
合 计
注：为计取规费等的使用，可在表中增设其中：“定额人工费”。
表—08

## 表-11 总价措施项目清单与计价表
总价措施项目清单与计价表
工程名称：道路工程 | [5 empty] | 标段： |  | 第 1 页 共 2 页
序号 | 项目编码 | 项目名称 | 计算基础 | 费率 (%) | 金额 (元) |  | 调整 费率(%) |  | 调整后 金额(元) | 备注
1 | LSSGCSF00001 | 绿色施工安全防护措施费 |  |  | 1292593.56
2 | 粤041109009001 | 文明工地增加费
3 | 041109002001 | 夜间施工增加费
4 | 041109005001 | 交通疏解员增加费
表-11
总价措施项目清单与计价表
工程名称：道路工程 | [5 empty] | 标段： |  | 第 2 页 共 2 页
序号 | 项目编码 | 项目名称 | 计算基础 | 费率 (%) | 金额 (元) |  | 调整 费率(%) |  | 调整后 金额(元) | 备注
5 | 041108001001 | 地下管线交叉降效费
6 | 粤041109008001 | 赶工措施费
7 | QTFY00000001 | 其他费用
合 计 |  |  |  |  | 1292593.56
表-11

## 表-12 其他项目清单与计价汇总表
其他项目清单与计价汇总表
工程名称：道路工程 |  |  | 标段： |  | 第 1 页 共 1 页
序号 | 项目名称 | 金额（元） |  | 结算金额（元） |  | 备注
1 | 暂列金额 | 2985127.91 |  |  |  | 明细详见表-12-1
2 | 暂估价
2.1 | 材料暂估价 | — |  |  |  | 明细详见表-12-2
2.2 | 专业工程暂估价 |  |  |  |  | 明细详见表-12-3
3 | 计日工 |  |  |  |  | 明细详见表-12-4
4 | 总承包服务费 |  |  |  |  | 明细详见表-12-5
5 | 预算包干费
6 | 工程优质费
7 | 概算幅度差
8 | 现场签证费用
9 | 索赔费用
10 | 其他费用
| 合 计 |  |  |  |  | —
注：材料（工程设备）暂估单价进入清单项目综合单价，此处不汇总。
表—12

## 表-12-1 暂列金额表
暂列金额明细表
工程名称：道路工程 |  |  | 标段： |  | 第 1 页 共 1 页
序号 | 名称 | 计量单位 |  | 暂定金额（元） |  | 备注
1 | 暂列金额 |  |  | 2985127.91
合 计 |  |  |  | 2985127.91 |  | —
注：此表由招标人填写，如不能详列，也可只列暂列金额总额，投标人应将上述暂列金额计入投标总价中。
表—12—1

## 表-13 规费、税金项目清单与计价表
规费、税金项目清单与计价表
工程名称：道路工程 |  |  | 标段： |  |  | 第 1 页 共 1 页
序号 | 项目名称 | 计算基础 |  | 计算基数 | 计算费率 (%) |  | 金额(元)
1 | 增值税销项税额 | 分部分项合计+措施合计+其他项目 |  |  | 9
合 计
表—13