## 表-04 单位工程招标控制价汇总表
单位工程招标控制价汇总表
工程名称：交通工程 |  |  | 标段： | 第 1 页 共 1 页
序号 | 汇总内容 | 金额:(元) |  |  | 其中：暂估价(元)
1 | 分部分项合计 |  |  |  | 21600
1.1 | 标线、标志牌
1.2 | 新建信号灯
1.3 | 新建电子警察 |  |  |  | 21600
2 | 措施合计
2.1 | 绿色施工安全防护措施费 | 40604.78
2.2 | 其他措施费
3 | 其他项目 |  |  |  | －
3.1 | 暂列金额 | 126188.78
3.2 | 暂估价 | 21600.00
3.3 | 计日工
3.4 | 总承包服务费
3.5 | 预算包干费
3.6 | 工程优质费
3.7 | 概算幅度差
3.8 | 索赔费用
3.9 | 现场签证费用
3.10 | 其他费用
4 | 税前工程造价
5 | 增值税销项税额 |  |  |  | －
6 | 总造价
7 | 人工费
招标控制价合计=1+2+3+5 |  |  |  |  | 21600.00
注：本表适用于单位工程招标控制价或投标报价的汇总，如无单位工程划分，单项工程也使用本表汇总
表—04

## 表-08 分部分项工程和单价措施项目清单与计价表
分部分项工程和单价措施项目清单与计价表
工程名称：交通工程 |  |  |  | 标段： |  |  |  | 第 1 页 共 14 页
序号 | 项目编码 | 项目名称 | 项目特征描述 |  | 计量单位 | 工程量 | 金额（元）
[7 empty] | 综合单价 |  | 综合合价 | 其中
暂估价
标线、标志牌
1 | 040205006001 | 标线 | 1.材料品种:热熔漆 2.线型:按设计 3.其他:未尽事项详见图纸、招标文件、工程量清单计价说明、国家相关规范等 |  | m2 | 6500
2 | 040205004001 | 标志板 | 1.材质、规格尺寸:D800mm 圆形标志板 2.板面反光膜等级:Ⅳ级反光膜 3.其他:未尽事项详见图纸、招标文件、工程量清单计价说明、国家相关规范等 |  | 块 | 32
3 | 040205004002 | 标志板 | 1.材质、规格尺寸:A800mm正方形板面 2.板面反光膜等级:Ⅳ级反光膜 3.其他:未尽事项详见图纸、招标文件、工程量清单计价说明、国家相关规范等 |  | 块 | 12
4 | 040205004003 | 标志板 | 1.材质、规格尺寸:2*A900mm三角形板面 2.板面反光膜等级:Ⅳ级反光膜 3.其他:未尽事项详见图纸、招标文件、工程量清单计价说明、国家相关规范等 |  | 块 | 12
5 | 040205004010 | 标志板 | 1.材质、规格尺寸:A900mm三角形+800x600矩形板面 2.板面反光膜等级:Ⅳ级反光膜 3.其他:未尽事项详见图纸、招标文件、工程量清单计价说明、国家相关规范等 |  | 块 | 8
本页小计
注：为计取规费等的使用，可在表中增设其中：“定额人工费”。
表—08
分部分项工程和单价措施项目清单与计价表
工程名称：交通工程 |  |  |  | 标段： |  |  |  | 第 2 页 共 14 页
序号 | 项目编码 | 项目名称 | 项目特征描述 |  | 计量单位 | 工程量 | 金额（元）
[7 empty] | 综合单价 |  | 综合合价 | 其中
暂估价
6 | 040205004004 | 标志板 | 1.材质、规格尺寸:900×750mm矩形板面+300x750矩形版面 2.板面反光膜等级:Ⅳ级反光膜 3.其他:未尽事项详见图纸、招标文件、工程量清单计价说明、国家相关规范等 |  | 块 | 8
7 | 040205004005 | 标志板 | 1.材质、规格尺寸:1500*450mm矩形板面 2.板面反光膜等级:Ⅳ级反光膜 3.其他:未尽事项详见图纸、招标文件、工程量清单计价说明、国家相关规范等 |  | 块 | 20
8 | 040205004006 | 标志板 | 1.材质、规格尺寸:5000*2400mm矩形板面 2.板面反光膜等级:Ⅳ级反光膜 3.其他:未尽事项详见图纸、招标文件、工程量清单计价说明、国家相关规范等 |  | 块 | 9
9 | 040205004007 | 标志板 | 1.材质、规格尺寸:4000*2400mm矩形板面 2.板面反光膜等级:Ⅳ级反光膜 3.其他:未尽事项详见图纸、招标文件、工程量清单计价说明、国家相关规范等 |  | 块 | 9
10 | 040205004009 | 标志板 | 1.材质、规格尺寸:2100*500mm矩形板面 2.板面反光膜等级:Ⅳ级反光膜 3.其他:未尽事项详见图纸、招标文件、工程量清单计价说明、国家相关规范等 |  | 块 | 8
11 | 040205014003 | 信号灯 | 1.类型:太阳能黄闪指示灯 2.其他:未尽事项详见图纸、招标文件、工程量清单计价说明、国家相关规范等 |  | 套 | 6
本页小计
注：为计取规费等的使用，可在表中增设其中：“定额人工费”。
表—08
分部分项工程和单价措施项目清单与计价表
工程名称：交通工程 |  |  |  | 标段： |  |  |  | 第 3 页 共 14 页
序号 | 项目编码 | 项目名称 | 项目特征描述 |  | 计量单位 | 工程量 | 金额（元）
[7 empty] | 综合单价 |  | 综合合价 | 其中
暂估价
新建信号灯
12 | 040101002001 | 挖沟槽土方 | 1.土壤类别:三类土 2.挖土深度:综合 3.其他:未尽事项详见图纸、招标文件、工程量清单计价说明、国家相关规范等 |  | m3 | 36.48
13 | 040205003001 | 悬臂式灯杆 | 1.类型:悬臂式灯杆 2.材质:钢管 3.规格尺寸:高6.5米，悬臂6米 4.基础、垫层:材料品种、厚度:1.5*1.6*1.9mC25混凝土 5.油漆品种:热镀锌 6.其他:未尽事项详见图纸、招标文件、工程量清单计价说明、国家相关规范等 |  | 根 | 8
14 | 040205014001 | 机动车三灯信号灯 | 1.类型:机动车三灯组信号灯具 2.信号灯规格、型号、组数:Φ400，LED光源，“黄、红、绿”三色灯具 3.其他:未尽事项详见图纸、招标文件、工程量清单计价说明、国家相关规范等 |  | 套 | 16
15 | 040205014002 | 人行车三灯信号灯 | 1.类型:人行三灯组信号灯具 2.信号灯规格、型号、组数:Φ300，LED光源，“黄、红、绿”三色灯具 3.其他:未尽事项详见图纸、招标文件、工程量清单计价说明、国家相关规范等 |  | 套 | 32
本页小计
注：为计取规费等的使用，可在表中增设其中：“定额人工费”。
表—08
分部分项工程和单价措施项目清单与计价表
工程名称：交通工程 |  |  |  | 标段： |  |  |  | 第 4 页 共 14 页
序号 | 项目编码 | 项目名称 | 项目特征描述 |  | 计量单位 | 工程量 | 金额（元）
[7 empty] | 综合单价 |  | 综合合价 | 其中
暂估价
16 | 040205015001 | 设备控制机箱 | 1.类型:信号灯控制机 2.材质、规格尺寸:多相位、多时段、约定、手动、暂停、黄闪，基本控制，可挂48路输出，中文操作界面 3.基础、垫层:材料品种、厚度:C25砼 4.配置要求:角钢接地极 5.其他:未尽事项详见图纸、招标文件、工程量清单计价说明、国家相关规范等 |  | 台 | 2
17 | 040803001001 | 电源电缆 | 1.名称:控制电缆 2.型号:KVV -3*10mm2 3.电压(KV):1kv 4.其他:未尽事项详见图纸、招标文件、工程量清单计价说明、国家相关规范等 |  | m | 800
18 | 040803001002 | 人行信号灯控制电缆 | 1.名称:人行信号灯控制电缆 2.型号:KVV-4*1.5mm2 3.敷设方式、部位:穿管 4.电压(KV):1kv 5.其他:未尽事项详见图纸、招标文件、工程量清单计价说明、国家相关规范等 |  | m | 2400
19 | 040803001003 | 机动车信号灯控制电缆 | 1.名称:机动车信号灯控制电缆 2.型号:KVV-5*1.5mm2 3.敷设方式、部位:穿管 4.电压(KV):1kv 5.其他:未尽事项详见图纸、招标文件、工程量清单计价说明、国家相关规范等 |  | m | 3000
|  | 新建电子警察 | [7 empty] | 21600
本页小计
注：为计取规费等的使用，可在表中增设其中：“定额人工费”。
表—08
分部分项工程和单价措施项目清单与计价表
工程名称：交通工程 |  |  |  | 标段： |  |  |  | 第 5 页 共 14 页
序号 | 项目编码 | 项目名称 | 项目特征描述 |  | 计量单位 | 工程量 | 金额（元）
[7 empty] | 综合单价 |  | 综合合价 | 其中
暂估价
20 | 030507008003 | 监控摄像设备 | 1.名称:网络球形摄像机 2.类别:1/2.8英寸CMOS；像素：400万；最大分辨率：2560*1440；最低照度：彩色：0.005lux，黑白：0.0005lux；最大补光距离：150m（红外）；补光类型：红外；镜头焦距：4.95mm~198mm；光学变倍：40倍；水平方向360°连续旋转，垂直方向-20°～90°自动翻转180°后连续监视,无监视盲区；支持300个预置位，8条巡航路径，5条巡迹路径 3.含抱箍构件:金属抱箍 4.其他:未尽事项详见图纸、招标文件、工程量清单计价说明、国家相关规范等 |  | 台 | 8
本页小计
注：为计取规费等的使用，可在表中增设其中：“定额人工费”。
表—08
分部分项工程和单价措施项目清单与计价表
工程名称：交通工程 |  |  |  | 标段： |  |  |  | 第 6 页 共 14 页
序号 | 项目编码 | 项目名称 | 项目特征描述 |  | 计量单位 | 工程量 | 金额（元）
[7 empty] | 综合单价 |  | 综合合价 | 其中
暂估价
21 | 030507008002 | 监控摄像设备 | 1.名称:生态环保900万高清抓拍摄像机 2.类别:包含摄像机、室外防护罩、电源适配器等组成；传感器：GS-CMOS，1.1英寸，视频分辨率不低于4096×2336，抓图分辨率不低于4096×2336；支持车牌识别功能：白天识别准确率≥99%；晚上识别准确率≥99%；支持机动车过车记录、违法抓拍、车牌识别、车辆类型识别、车内人脸抠图、车身颜色识别、图片合成、OSD信息叠加；支持非机动车过车记录、违法抓拍、车辆类型识别、人脸抠图、图片合成、OSD信息叠加；支持车辆逆行、拥堵、停车、行人等交通事件的检测；支持车辆流量、平均速度、占有率、平均车头时距、平均排队长度、道路状态等流量信息采集；支持视频检测、雷达、线圈三种触发方式；支持最大256GB TF卡本地存储，抓拍图片可断网续传；支持网络接口、USB接口、RS-485接口、RS-232接口、I/O接口、报警输入输出、音频输入输出、外置灯接口、支持电源返送；支持自动画线功能，可自动识别并画出车道线、抓拍检测线，大幅提高施工调试效率；具有网络防雷和防浪涌功能。 3.其他:未尽事项详见图纸、招标文件、工程量清单计价说明、国家相关规范等 |  | 台 | 8
本页小计
注：为计取规费等的使用，可在表中增设其中：“定额人工费”。
表—08
分部分项工程和单价措施项目清单与计价表
工程名称：交通工程 |  |  |  | 标段： |  |  |  | 第 7 页 共 14 页
序号 | 项目编码 | 项目名称 | 项目特征描述 |  | 计量单位 | 工程量 | 金额（元）
[7 empty] | 综合单价 |  | 综合合价 | 其中
暂估价
22 | 030507008004 | LED暖光补光灯 | 1.名称:LED暖光补光灯 2.类别:灯型：LED灯；光源：可见光（波长350nm～780nm）；色温：3500K；中心光照度：≤5lx（20m平均光照度），≤20lx（20m有效光照度）；触发方式：开关量；光斑覆盖范围：1车道；补光距离：16m~26m；频率：100Hz；灯珠数量：16颗；光通量：800lm；远程故障显示：支持在摄像机WEB上远程显示补光灯故障、正常状态；亮度调节：支持；供电方式：AC100V-AC240V； |  | 台 | 16
本页小计
注：为计取规费等的使用，可在表中增设其中：“定额人工费”。
表—08
分部分项工程和单价措施项目清单与计价表
工程名称：交通工程 |  |  |  | 标段： |  |  |  | 第 8 页 共 14 页
序号 | 项目编码 | 项目名称 | 项目特征描述 |  | 计量单位 | 工程量 | 金额（元）
[7 empty] | 综合单价 |  | 综合合价 | 其中
暂估价
23 | 080905001001 | 违法抓拍检测主机 | 1.名称:智能交通终端管理设备 2.可添加IP摄像机≥16路，支持网络高清视频和图片同时接入，总码率不小于300Mbps； 支持1/2/3/4/5/6张原始图片普通合成和关联合成;支持两通道、三通道、多通道关联匹配并将图片合成或编组;支持ID匹配、车牌匹配、先ID后车牌匹配方式;支持以车型、车道、车牌颜色车身颜色进行模糊匹配;支持合成顺序和特写图序号选择；支持同时对接4个屏幕，支持按通道设置对应的屏号，支持按行驶方向将不同方向的车辆信息发布到不同屏幕上；支持将屏幕划分为6个区域，各区域可独立配置数据类型、每页停留时间、显示风格，移动速度，字体颜色，字体大小，叠加元素；支持仅超速显示车速、卡口合成上传、违法合成上传、无牌车上传、警牌上传、车牌隐私保护等多种个性发布方式；支持设置过滤阈值，对异常测速结果进行过滤；支持按图片类型区分设置显示内容和字体颜色、是否启用语音播报及播报内容，支持的图片类型有超速、违法变道、违法停车、预违停、违法倒车、逆行、卡口、未礼让行人、闯红灯、不按导向箭头行驶、车辆拥堵禁入、压白线、有车占道、右转不礼让行人、大弯小转、禁货；支持实时显示车流量、平均车速、平均车道时间百分比、平均车头时距等数据；支持存储采集到的车流量信息，可对全部卡口或单个卡口按天或按小时实时统计过车流量，并能够 |  | 套 | 4
本页小计
注：为计取规费等的使用，可在表中增设其中：“定额人工费”。
表—08
分部分项工程和单价措施项目清单与计价表
工程名称：交通工程 |  |  |  | 标段： |  |  |  | 第 9 页 共 14 页
序号 | 项目编码 | 项目名称 | 项目特征描述 |  | 计量单位 | 工程量 | 金额（元）
[7 empty] | 综合单价 |  | 综合合价 | 其中
暂估价
按照时间、通道、车道等条件查询；支持柱状图、折线图、表格形式展示，并可将数据上传至平台；支持平台断网续传、FTP断网续传;支持手动上传；标配1个2T硬盘，最大支持4个SATA接口3.5"硬盘；RS-485接口：4个；RS-232接口：3个（其中1个用于调试串口数据）；USB接口：2个，USB 3.0接口；网络接口：18个，2个10M/100M/1000M自适应以太网口（RJ-45），16个10M/100M自适应以太网口（RJ-45）；视频输入：视频接入模式支持16路网络压缩高清视频输入;卡口合成模式支持12路网络压缩高清视频输入；报警输入：4路；报警输出：4路（光耦输出）；供电方式：DC12V 3.其他:未尽事项详见图纸、招标文件、工程量清单计价说明、国家相关规范等
24 | 080905008001 | 系统调试 | 1.名称:电子警察系统调试 2.其他:未尽事项详见图纸、招标文件、工程量清单计价说明、国家相关规范等 |  | 系统 | 2
25 | 080905005001 | 车辆检测器 | 1.名称:车辆检测器 2.类型:含检测线圈 3.其他:未尽事项详见图纸、招标文件、工程量清单计价说明、国家相关规范等 |  | 套 | 4
26 | 040801018001 | 以太网数据信号避雷器 | 1.名称:以太网数据信号避雷器 2.类型:用于违法抓拍摄像机和全景摄像机网络防雷 3.其他:未尽事项详见图纸、招标文件、工程量清单计价说明、国家相关规范等 |  | 组 | 16
本页小计
注：为计取规费等的使用，可在表中增设其中：“定额人工费”。
表—08
分部分项工程和单价措施项目清单与计价表
工程名称：交通工程 |  |  |  | 标段： |  |  |  | 第 10 页 共 14 页
序号 | 项目编码 | 项目名称 | 项目特征描述 |  | 计量单位 | 工程量 | 金额（元）
[7 empty] | 综合单价 |  | 综合合价 | 其中
暂估价
27 | 030414009001 | 避雷器调试 | 1.名称:避雷器调试 2.其他:未尽事项详见图纸、招标文件、工程量清单计价说明、国家相关规范等 |  | 组 | 1
28 | 040801018002 | 电源避雷器 | 1.名称:电源避雷器 2.类型:设置于电子警察控制箱 3.其他:未尽事项详见图纸、招标文件、工程量清单计价说明、国家相关规范等 |  | 组 | 4
29 | 031101003001 | 电源防浪涌保护器 | 1.规格:电源防浪涌保护器 |  | 台 | 16
30 | 080901008003 | 红绿灯信号检测器 | 1.名称:红绿灯信号检测器 2.类型:指示灯：1个RUN指示灯，1个LAN指示灯，20个输入状态指示灯； 参数配置：支持（20路相机参数和通道参数）； 状态检测：支持（相机及红/绿灯状态检测）；检测模式切换：支持（红/绿灯检测模式切换）；输入异常检测：支持（红/绿灯输入信号异常检测，判断时长1~300秒范围可设）；校时功能：支持，NTP校时/同步PC；网络状态监测：支持；日志记录：支持记录1700条日志；升级功能：支持（网络升级）；信号输入：20路，AC220V红/绿灯信号；RS-485接口：1个；网络接口：1个RJ-45以太网口，支持100M网络数据传输； 硬件复位：支持；供电方式：DC12V； 功耗：<3W； 工作温度：-40℃～+65℃； 工作湿度：10%～95%RH（无凝结）； 3.其他:未尽事项详见图纸、招标文件、工程量清单计价说明、国家相关规范等 |  | 台 | 4
本页小计
注：为计取规费等的使用，可在表中增设其中：“定额人工费”。
表—08
分部分项工程和单价措施项目清单与计价表
工程名称：交通工程 |  |  |  | 标段： |  |  |  | 第 11 页 共 14 页
序号 | 项目编码 | 项目名称 | 项目特征描述 |  | 计量单位 | 工程量 | 金额（元）
[7 empty] | 综合单价 |  | 综合合价 | 其中
暂估价
31 | 040205015002 | 抱杆箱 | 1.类型:抱杆箱 2.材质、规格尺寸:1.2优质冷钆钢板H600*W400*D330mm 3.配置要求:H600«400W330mm, 1. 2优质冷札钢板压制，结构紧凑合理，静电喷塑、防锈、防尘、绝缘，含 散热风扇、电源插座、防拆开关等 4.其他:未尽事项详见图纸、招标文件、工程量清单计价说明、国家相关规范等 |  | 台 | 8
32 | 030501012001 | 以太网交换机 | 1.名称:以太网交换机 2.功能:◎支持4个10/100M以太网口、4个100M光口 （SC/ST可选）◎支持10/100M,全/半双工，MDI/MDI-X自适应功能等级防护，波纹式高强度金属外壳，DIN卡轨式安装 3.其他:未尽事项详见图纸、招标文件、工程量清单计价说明、国家相关规范等 |  | 台 | 4
33 | 030502013002 | 光纤收发器 | 1.名称:光纤收发器 2.规格:IES215-1F 3.其他:未尽事项详见图纸、招标文件、工程量清单计价说明、国家相关规范等 |  | 个 | 8
34 | 030502005002 | 双绞线缆 | 1.名称:网络线 2.线缆对数:超五类屏蔽4对双绞线 3.其他:未尽事项详见图纸、招标文件、工程量清单计价说明、国家相关规范等 |  | m | 1600
35 | 031101024001 | 室外光纤 | 1.名称、类别:室外光纤 2.规格:单模四芯 3.其他:未尽事项详见图纸、招标文件、工程量清单计价说明、国家相关规范等 |  | m | 1600
本页小计
注：为计取规费等的使用，可在表中增设其中：“定额人工费”。
表—08
分部分项工程和单价措施项目清单与计价表
工程名称：交通工程 |  |  |  | 标段： |  |  |  | 第 12 页 共 14 页
序号 | 项目编码 | 项目名称 | 项目特征描述 |  | 计量单位 | 工程量 | 金额（元）
[7 empty] | 综合单价 |  | 综合合价 | 其中
暂估价
36 | 031101010001 | 单芯电源线 | 1.名称:电源线 2.规格:RVV 3*2.5mm2 3.其他:未尽事项详见图纸、招标文件、工程量清单计价说明、国家相关规范等 |  | m | 1500
37 | 030404019003 | 自动重合闸开关 | 1.名称:自动重合闸开关 2.功能:过流、过压、欠压、漏电、短路保护功能 3.其他:未尽事项详见图纸、招标文件、工程量清单计价说明、国家相关规范等 |  | 个 | 4
38 | 030404019004 | 微电脑时空开关 | 1.名称:微电脑时空开关 2.功能:控制LED补光灯夜晚开、白天关闭 3.其他:未尽事项详见图纸、招标文件、工程量清单计价说明、国家相关规范等 |  | 个 | 8
39 | 080904005001 | 交通视频融合平台 | 1.名称:交通视频融合平台 2.规格:交通视频融合平台围绕交警业务，实现综合视频监控、交通事件检测、车辆检索、违法检索、稽查布控、区间测速等使用业务，同时为交警行业平台提供基础能力底座和数据汇聚底座 硬件参数：处理器：≥2.2G 16C，内存：≥64GB RAID控制器：SAS3008 IR 硬盘：SSD：2×480G，HDD：2×2TB 电源：550 W，1+1冗余电源 网口：4个千兆网口 3.其他:未尽事项详见图纸、招标文件、工程量清单计价说明、国家相关规范等 |  | 台 | 1 |  |  |  | 21600
本页小计 | [9 empty] | 21600
注：为计取规费等的使用，可在表中增设其中：“定额人工费”。
表—08
分部分项工程和单价措施项目清单与计价表
工程名称：交通工程 |  |  |  | 标段： |  |  |  | 第 13 页 共 14 页
序号 | 项目编码 | 项目名称 | 项目特征描述 |  | 计量单位 | 工程量 | 金额（元）
[7 empty] | 综合单价 |  | 综合合价 | 其中
暂估价
40 | 080904001001 | 网络视频存储服务器 | 1.名称:网络视频存储服务器 2.操作系统:嵌入式LINUX系统 3.主处理器:1、单颗64位多核高性能处理器，标配8GB缓存，3U机箱，16盘位，支持SATA接口，单盘最大支持20TB硬盘，支持硬盘热插拔；2、2个千兆数据网口，可选配万兆光口PCIE网卡，可选配千兆电口PCIE网卡；3、1个HDMI，1个VGA，2个USB3.0，1个eSATA、1个RS232；4、支持RAID0/1/5/6/10/50/60，SRAID，支持全局热备和局部热备盘；5、支持320路H.264/H.265混合接入，网络带宽800Mbps接入，800Mbps存储，800Mbps转发；6、可支持不低于800MBps的图片并发输入，同时不低于800MBps图片并发输出7、可通过ONVIF、GB28181、RTSP、视图库等协议管理不同厂家前端摄像头，实现视频存储；8、支持通过IPSAN、NAS（Samba、FTP、NFS）、视频直存模式访问存储资源；9、支持iSCSI客户端模式，访问第三方存储资源，增加存储空间，延长存储周期；10、支持硬盘健康状态监测，定期巡检，针对异常硬盘风险预警，支持系统盘、风扇、电源等异常告警；11、可结合硬盘状态、RAID配置、存储模式、网络状态、录像状态等信息，智能诊断用户配置合规性；12、可配合智能前端摄像头，实现结构化告警、周界告警、入户电梯告警、高空抛物告警等多种报警事件、图片透传平台；13、支持关键录像加锁，确保不被循环覆盖；14、支持N+M集群模式，可实现 |  | 台 | 1
本页小计
注：为计取规费等的使用，可在表中增设其中：“定额人工费”。
表—08
分部分项工程和单价措施项目清单与计价表
工程名称：交通工程 |  |  |  | 标段： |  |  |  | 第 14 页 共 14 页
序号 | 项目编码 | 项目名称 | 项目特征描述 |  | 计量单位 | 工程量 | 金额（元）
[7 empty] | 综合单价 |  | 综合合价 | 其中
暂估价
单台或多台设备故障时，故障设备业务自动迁移到其它健康设备上，保障业务不中断；15、整机国产化硬件设计、基于国产操作系统，性能高、稳定、可控，安全性高。 4.其他:未尽事项详见图纸、招标文件、工程量清单计价说明、国家相关规范等
41 | 030501004001 | 企业硬盘 | 1.名称:希捷8TB企业级硬盘 2.其他:未尽事项详见图纸、招标文件、工程量清单计价说明、国家相关规范等 |  | 台 | 32
42 | 030502005003 | 网络线 | 1.名称:网络线 2.其他:未尽事项详见图纸、招标文件、工程量清单计价说明、国家相关规范等 |  | m | 200
43 | 030414011001 | 接地装置 | 1.名称:接地系统调试 2.其他:未尽事项详见图纸、招标文件、工程量清单计价说明、国家相关规范等 |  | 系统 | 1
44 | 030405001001 | 维护费 | 1.电子警察维护期3年 2.其他:未尽事项详见图纸、招标文件、工程量清单计价说明、国家相关规范等 |  | 项 | 1
45 | 030405001002 | 光通讯费 | 1.100M光纤租赁 2.其他:未尽事项详见图纸、招标文件、工程量清单计价说明、国家相关规范等 |  | 项 | 1
措施项目
本页小计
合 计 | [9 empty] | 21600
注：为计取规费等的使用，可在表中增设其中：“定额人工费”。
表—08

## 表-11 总价措施项目清单与计价表
总价措施项目清单与计价表
工程名称：交通工程 | [5 empty] | 标段： |  | 第 1 页 共 2 页
序号 | 项目编码 | 项目名称 | 计算基础 | 费率 (%) | 金额 (元) |  | 调整 费率(%) |  | 调整后 金额(元) | 备注
1 | LSSGCSF00001 | 绿色施工安全防护措施费 |  |  | 40604.78
2 | 粤041109009001 | 文明工地增加费
3 | 041109002001 | 夜间施工增加费
4 | 041109005001 | 交通疏解员增加费
表-11
总价措施项目清单与计价表
工程名称：交通工程 | [5 empty] | 标段： |  | 第 2 页 共 2 页
序号 | 项目编码 | 项目名称 | 计算基础 | 费率 (%) | 金额 (元) |  | 调整 费率(%) |  | 调整后 金额(元) | 备注
5 | 041108001001 | 地下管线交叉降效费
6 | 粤041109008001 | 赶工措施费
7 | QTFY00000001 | 其他费用
合 计 |  |  |  |  | 40604.78
表-11

## 表-12 其他项目清单与计价汇总表
其他项目清单与计价汇总表
工程名称：交通工程 |  |  | 标段： |  | 第 1 页 共 1 页
序号 | 项目名称 | 金额（元） |  | 结算金额（元） |  | 备注
1 | 暂列金额 | 126188.78 |  |  |  | 明细详见表-12-1
2 | 暂估价 | 21600.00
2.1 | 材料暂估价 | — |  |  |  | 明细详见表-12-2
2.2 | 专业工程暂估价 |  |  |  |  | 明细详见表-12-3
3 | 计日工 |  |  |  |  | 明细详见表-12-4
4 | 总承包服务费 |  |  |  |  | 明细详见表-12-5
5 | 预算包干费
6 | 工程优质费
7 | 概算幅度差
8 | 现场签证费用
9 | 索赔费用
10 | 其他费用
| 合 计 |  |  |  |  | —
注：材料（工程设备）暂估单价进入清单项目综合单价，此处不汇总。
表—12

## 表-12-1 暂列金额表
暂列金额明细表
工程名称：交通工程 |  |  | 标段： |  | 第 1 页 共 1 页
序号 | 名称 | 计量单位 |  | 暂定金额（元） |  | 备注
1 | 暂列金额 |  |  | 126188.78
合 计 |  |  |  | 126188.78 |  | —
注：此表由招标人填写，如不能详列，也可只列暂列金额总额，投标人应将上述暂列金额计入投标总价中。
表—12—1

## 表-12-2 材料(工程设备)暂估价及调整表
材料（工程设备）暂估单价及调整表
工程名称：交通工程 | [6 empty] | 标段： |  |  | 第 1 页 共 1 页
序号 | 材料(工程设备) 名称、规格、型号 | 计量单位 | 数量 |  | 暂估（元） |  |  | 确认(元) |  |  | 差额±(元) |  | 备注
|  |  | 暂估 | 确认 | 单价 | 合价 |  | 单价 | 合价 |  | 单价 | 合价
1 | 交通视频融合平台 | 台 | 1 |  | 21600 | 21600
合 计 | [5 empty] | 21600
注：1.此表由招标人填写“暂估单价”，并在备注栏说明暂估价的材料、工程设备拟用在那些清单项目上，投标人应将上述材料、工程设备暂估单价计入工程量清单综合单价报价中
表—12—2

## 表-13 规费、税金项目清单与计价表
规费、税金项目清单与计价表
工程名称：交通工程 |  |  | 标段： |  |  | 第 1 页 共 1 页
序号 | 项目名称 | 计算基础 |  | 计算基数 | 计算费率 (%) |  | 金额(元)
1 | 增值税销项税额 | 分部分项合计+措施合计+其他项目 |  |  | 9
合 计
表—13