## 表-04 单位工程招标控制价汇总表
单位工程招标控制价汇总表
工程名称：电力工程 |  |  | 标段： | 第 1 页 共 1 页
序号 | 汇总内容 | 金额:(元) |  |  | 其中：暂估价(元)
1 | 分部分项合计
1.1 | 纵向埋管（12根Φ160mmPVC管）
1.2 | 横跨埋管（12根Φ160mmPVC管）
1.3 | 检查井
2 | 措施合计
2.1 | 绿色施工安全防护措施费 | 79029.47
2.2 | 其他措施费
3 | 其他项目 |  |  |  | －
3.1 | 暂列金额 | 15229.26
3.2 | 暂估价
3.3 | 计日工
3.4 | 总承包服务费
3.5 | 预算包干费
3.6 | 工程优质费
3.7 | 概算幅度差
3.8 | 索赔费用
3.9 | 现场签证费用
3.10 | 其他费用
4 | 税前工程造价
5 | 增值税销项税额 |  |  |  | －
6 | 总造价
7 | 人工费
招标控制价合计=1+2+3+5 |  |  |  |  | 0.00
注：本表适用于单位工程招标控制价或投标报价的汇总，如无单位工程划分，单项工程也使用本表汇总
表—04

## 表-08 分部分项工程和单价措施项目清单与计价表
分部分项工程和单价措施项目清单与计价表
工程名称：电力工程 |  |  |  | 标段： |  |  |  | 第 1 页 共 2 页
序号 | 项目编码 | 项目名称 | 项目特征描述 |  | 计量单位 | 工程量 | 金额（元）
[7 empty] | 综合单价 |  | 综合合价 | 其中
暂估价
纵向埋管（12根Φ160mmPVC管）
1 | 040101002001 | 挖沟槽土方 | 1.土壤类别:综合考虑 2.其他:未尽事项详见图纸、招标文件、工程量清单计价说明、国家相关规范等 |  | m3 | 1994.22
2 | 040303001001 | 混凝土垫层 | 1.混凝土强度等级:C15 2.其他:未尽事项详见图纸、招标文件、工程量清单计价说明、国家相关规范等 |  | m3 | 141.4
3 | 030413004001 | 管道包封 | 1.混凝土强度等级:C20 2.其他:未尽事项详见图纸、招标文件、工程量清单计价说明、国家相关规范等 |  | m | 1273.84
4 | 04B001 | 管道连接保护 | 1.固定材料:管枕 Φ160 2.其他:未尽事项详见图纸、招标文件、工程量清单计价说明、国家相关规范等 |  | 处 | 637
5 | 040103001001 | 回填方 | 1.填方材料品种:回填砂 2.其他:未尽事项详见图纸、招标文件、工程量清单计价说明、国家相关规范等 |  | m3 | 1489.57
6 | 030408003001 | 电缆保护管 | 1.名称:电缆套管 2.材质:PVC 3.规格:Φ160 4.敷设方式:埋地敷设 5.其他:未尽事项详见图纸、招标文件、工程量清单计价说明、国家相关规范等 |  | m | 15286.12
横跨埋管（12根Φ160mmPVC管）
7 | 040101002002 | 挖沟槽土方 | 1.土壤类别:综合考虑 2.其他:未尽事项详见图纸、招标文件、工程量清单计价说明、国家相关规范等 |  | m3 | 721.4
本页小计
注：为计取规费等的使用，可在表中增设其中：“定额人工费”。
表—08
分部分项工程和单价措施项目清单与计价表
工程名称：电力工程 |  |  |  | 标段： |  |  |  | 第 2 页 共 2 页
序号 | 项目编码 | 项目名称 | 项目特征描述 |  | 计量单位 | 工程量 | 金额（元）
[7 empty] | 综合单价 |  | 综合合价 | 其中
暂估价
8 | 040303001002 | 混凝土垫层 | 1.混凝土强度等级:C15 2.其他:未尽事项详见图纸、招标文件、工程量清单计价说明、国家相关规范等 |  | m3 | 55.43
9 | 030413004002 | 管道包封 | 1.混凝土强度等级:C25 2.其他:未尽事项详见图纸、招标文件、工程量清单计价说明、国家相关规范等 |  | m | 454.36
10 | 040103001002 | 回填方 | 1.填方材料品种:回填砂 2.其他:未尽事项详见图纸、招标文件、工程量清单计价说明、国家相关规范等 |  | m3 | 309.12
11 | 030408003002 | 电缆保护管 | 1.名称:电缆套管 2.材质:PVC 3.规格:Φ160 4.敷设方式:埋地敷设 5.其他:未尽事项详见图纸、招标文件、工程量清单计价说明、国家相关规范等 |  | m | 5452.27
检查井
12 | 010401011001 | 砖检查井 | 1.名称:检查井 2.深度:1470mm 3.砖品种、规格、强度等级:M7.5水泥砂浆砌灰砂砖 4.垫层材料种类、厚度:C15商品混凝土 5.井圈混凝土强度:C20商品混凝土 6.砂浆强度等级:1:2水泥砂浆抹面 7.盖板:预制砼盖板 8.其他:未尽事项详见图纸、招标文件、工程量清单计价说明、国家相关规范等 |  | 座 | 29
措施项目
13 | 041102031001 | 管(渠)道平基模板 |  |  | m2 | 837.73
本页小计
合 计
注：为计取规费等的使用，可在表中增设其中：“定额人工费”。
表—08

## 表-11 总价措施项目清单与计价表
总价措施项目清单与计价表
工程名称：电力工程 | [5 empty] | 标段： |  | 第 1 页 共 2 页
序号 | 项目编码 | 项目名称 | 计算基础 | 费率 (%) | 金额 (元) |  | 调整 费率(%) |  | 调整后 金额(元) | 备注
1 | LSSGCSF00001 | 绿色施工安全防护措施费 |  |  | 79029.47
2 | 粤041109009001 | 文明工地增加费
3 | 041109002001 | 夜间施工增加费
4 | 041109005001 | 交通疏解员增加费
表-11
总价措施项目清单与计价表
工程名称：电力工程 | [5 empty] | 标段： |  | 第 2 页 共 2 页
序号 | 项目编码 | 项目名称 | 计算基础 | 费率 (%) | 金额 (元) |  | 调整 费率(%) |  | 调整后 金额(元) | 备注
5 | 041108001001 | 地下管线交叉降效费
6 | 粤041109008001 | 赶工措施费
7 | QTFY00000001 | 其他费用
合 计 |  |  |  |  | 79029.47
表-11

## 表-12 其他项目清单与计价汇总表
其他项目清单与计价汇总表
工程名称：电力工程 |  |  | 标段： |  | 第 1 页 共 1 页
序号 | 项目名称 | 金额（元） |  | 结算金额（元） |  | 备注
1 | 暂列金额 | 15229.26 |  |  |  | 明细详见表-12-1
2 | 暂估价
2.1 | 材料暂估价 | — |  |  |  | 明细详见表-12-2
2.2 | 专业工程暂估价 |  |  |  |  | 明细详见表-12-3
3 | 计日工 |  |  |  |  | 明细详见表-12-4
4 | 总承包服务费 |  |  |  |  | 明细详见表-12-5
5 | 预算包干费
6 | 工程优质费
7 | 概算幅度差
8 | 现场签证费用
9 | 索赔费用
10 | 其他费用
| 合 计 |  |  |  |  | —
注：材料（工程设备）暂估单价进入清单项目综合单价，此处不汇总。
表—12

## 表-12-1 暂列金额表
暂列金额明细表
工程名称：电力工程 |  |  | 标段： |  | 第 1 页 共 1 页
序号 | 名称 | 计量单位 |  | 暂定金额（元） |  | 备注
1 | 暂列金 | 元 |  | 15229.26
合 计 |  |  |  | 15229.26 |  | —
注：此表由招标人填写，如不能详列，也可只列暂列金额总额，投标人应将上述暂列金额计入投标总价中。
表—12—1

## 表-13 规费、税金项目清单与计价表
规费、税金项目清单与计价表
工程名称：电力工程 |  |  | 标段： |  |  | 第 1 页 共 1 页
序号 | 项目名称 | 计算基础 |  | 计算基数 | 计算费率 (%) |  | 金额(元)
1 | 增值税销项税额 | 分部分项合计+措施合计+其他项目 |  |  | 9
合 计
表—13