## 表-04 单位工程招标控制价汇总表
单位工程招标控制价汇总表
工程名称：给水工程 |  |  | 标段： | 第 1 页 共 1 页
序号 | 汇总内容 | 金额:(元) |  |  | 其中：暂估价(元)
1 | 分部分项合计
2 | 措施合计
2.1 | 绿色施工安全防护措施费 | 40495.63
2.2 | 其他措施费
3 | 其他项目 |  |  |  | －
3.1 | 暂列金额 | 163889.73
3.2 | 暂估价
3.3 | 计日工
3.4 | 总承包服务费
3.5 | 预算包干费
3.6 | 工程优质费
3.7 | 概算幅度差
3.8 | 索赔费用
3.9 | 现场签证费用
3.10 | 其他费用
4 | 税前工程造价
5 | 增值税销项税额 |  |  |  | －
6 | 总造价
7 | 人工费
招标控制价合计=1+2+3+5 |  |  |  |  | 0.00
注：本表适用于单位工程招标控制价或投标报价的汇总，如无单位工程划分，单项工程也使用本表汇总
表—04

## 表-08 分部分项工程和单价措施项目清单与计价表
分部分项工程和单价措施项目清单与计价表
工程名称：给水工程 |  |  |  | 标段： |  |  |  | 第 1 页 共 8 页
序号 | 项目编码 | 项目名称 | 项目特征描述 |  | 计量单位 | 工程量 | 金额（元）
[7 empty] | 综合单价 |  | 综合合价 | 其中
暂估价
整个项目
1 | 040501003001 | 铸铁管 | 1.材质及规格:DN400球墨铸铁给水管（K9级） 2.接口方式:胶圈接口 3.管道检验及试验要求:管道试压级消毒冲洗 4.防腐:环氧富锌漆 5.其他:未尽事项详见图纸、招标文件、工程量清单计价说明、国家相关规范等 |  | m | 1132.47
2 | 040501003002 | 铸铁管 | 1.材质及规格:DN300球墨铸铁给水管（K9级） 2.接口方式:胶圈接口 3.管道检验及试验要求:管道试压级消毒冲洗 4.防腐:环氧富锌漆 5.其他:未尽事项详见图纸、招标文件、工程量清单计价说明、国家相关规范等 |  | m | 331.86
3 | 040501003003 | 铸铁管 | 1.材质及规格:DN200球墨铸铁给水管（K9级） 2.接口方式:胶圈接口 3.管道检验及试验要求:管道试压级消毒冲洗 4.防腐:环氧富锌漆 5.其他:未尽事项详见图纸、招标文件、工程量清单计价说明、国家相关规范等 |  | m | 583.7
4 | 040501002001 | 钢管 | 1.材质及规格:无缝钢管 D159*8 2.接口方式:焊接接口 3.管道检验及试验要求:管道试压 4.防腐:除轻锈、防锈漆、沥青漆 5.其他:未尽事项详见图纸、招标文件、工程量清单计价说明、国家相关规范等 |  | m | 42
本页小计
注：为计取规费等的使用，可在表中增设其中：“定额人工费”。
表—08
分部分项工程和单价措施项目清单与计价表
工程名称：给水工程 |  |  |  | 标段： |  |  |  | 第 2 页 共 8 页
序号 | 项目编码 | 项目名称 | 项目特征描述 |  | 计量单位 | 工程量 | 金额（元）
[7 empty] | 综合单价 |  | 综合合价 | 其中
暂估价
5 | 040502005001 | 阀门 | 1.种类:法兰闸阀 2.材质及规格:DN400 阀体球墨铸铁、不锈钢阀杆 3.其他:未尽事项详见图纸、招标文件、工程量清单计价说明、国家相关规范等 |  | 个 | 4
6 | 040502005002 | 阀门 | 1.种类:法兰闸阀 2.材质及规格:DN300 阀体球墨铸铁、不锈钢阀杆 3.其他:未尽事项详见图纸、招标文件、工程量清单计价说明、国家相关规范等 |  | 个 | 9
7 | 040502005003 | 阀门 | 1.种类:法兰闸阀 2.材质及规格:DN200 阀体球墨铸铁、不锈钢阀杆 3.其他:未尽事项详见图纸、招标文件、工程量清单计价说明、国家相关规范等 |  | 个 | 17
8 | 040502005004 | 阀门 | 1.种类:Q235 2.材质及规格:DN400 法兰盘 3.其他:未尽事项详见图纸、招标文件、工程量清单计价说明、国家相关规范等 |  | 个 | 8
9 | 040502005005 | 阀门 | 1.种类:Q235 2.材质及规格:DN300 法兰盘 3.其他:未尽事项详见图纸、招标文件、工程量清单计价说明、国家相关规范等 |  | 个 | 18
10 | 040502005006 | 阀门 | 1.种类:Q235 2.材质及规格:DN200 法兰盘 3.其他:未尽事项详见图纸、招标文件、工程量清单计价说明、国家相关规范等 |  | 个 | 34
本页小计
注：为计取规费等的使用，可在表中增设其中：“定额人工费”。
表—08
分部分项工程和单价措施项目清单与计价表
工程名称：给水工程 |  |  |  | 标段： |  |  |  | 第 3 页 共 8 页
序号 | 项目编码 | 项目名称 | 项目特征描述 |  | 计量单位 | 工程量 | 金额（元）
[7 empty] | 综合单价 |  | 综合合价 | 其中
暂估价
11 | 040504002001 | 混凝土井 | 1.名称:矩形立式闸阀井1400*1800mm 2.垫层、基础材质及厚度:C10 3.混凝土强度等级:C25 4.盖板材质、规格:C25 5.井盖、井圈材质及规格:Φ800铸铁井盖 6.防渗、防水要求:1:2水泥防水砂浆 7.其他:未尽事项详见图纸、招标文件、工程量清单计价说明、国家相关规范等 |  | 座 | 4
12 | 040504002002 | 混凝土井 | 1.名称:矩形立式闸阀井1300*1300mm 2.垫层、基础材质及厚度:C10 3.混凝土强度等级:C25 4.盖板材质、规格:C25 5.井盖、井圈材质及规格:Φ800铸铁井盖 6.防渗、防水要求:1:2水泥防水砂浆 7.其他:未尽事项详见图纸、招标文件、工程量清单计价说明、国家相关规范等 |  | 座 | 26
13 | 040901001001 | 现浇构件钢筋 | 1.部位:矩形立式闸阀井钢筋 2.材料种类:钢筋制作、安装 带肋钢筋 φ25mm以内 3.其他:未尽事项详见图纸、招标文件、工程量清单计价说明、国家相关规范等 |  | t | 14.262
14 | 040502011001 | 补偿器(波纹管) | 1.名称:法兰伸缩器 2.规格:DN400球墨铸铁 3.安装方式:焊接 4.其他:未尽事项详见图纸、招标文件、工程量清单计价说明、国家相关规范等 |  | 个 | 4
本页小计
注：为计取规费等的使用，可在表中增设其中：“定额人工费”。
表—08
分部分项工程和单价措施项目清单与计价表
工程名称：给水工程 |  |  |  | 标段： |  |  |  | 第 4 页 共 8 页
序号 | 项目编码 | 项目名称 | 项目特征描述 |  | 计量单位 | 工程量 | 金额（元）
[7 empty] | 综合单价 |  | 综合合价 | 其中
暂估价
15 | 040502011002 | 补偿器(波纹管) | 1.名称:法兰伸缩器 2.规格:DN300球墨铸铁 3.安装方式:焊接 4.其他:未尽事项详见图纸、招标文件、工程量清单计价说明、国家相关规范等 |  | 个 | 9
16 | 040502011003 | 补偿器(波纹管) | 1.名称:法兰伸缩器 2.规格:DN200球墨铸铁 3.安装方式:焊接 4.其他:未尽事项详见图纸、招标文件、工程量清单计价说明、国家相关规范等 |  | 个 | 17
17 | 040504001001 | 消火栓井 | 1.垫层、基础材质及厚度:C20 2.砌筑材料品种、规格、强度等级:灰砂砖砌、MU10、M7.5水泥砂浆 3.其他:未尽事项详见图纸、招标文件、工程量清单计价说明、国家相关规范等 |  | 座 | 14
18 | 040502010001 | 消火栓 | 1.规格:SS150/80型-1.6MPa 2.安装部位、方式:地上式 3.其他:未尽事项详见图纸、招标文件、工程量清单计价说明、国家相关规范等 |  | 个 | 14
19 | 040502001001 | 铸铁管管件 | 1.种类:球墨铸铁渐缩管 2.材质及规格:DN400*300 3.接口形式:胶圈接口 4.其他:未尽事项详见图纸、招标文件、工程量清单计价说明、国家相关规范等 |  | 个 | 1
20 | 040502001002 | 铸铁管管件 | 1.种类:球墨铸铁渐缩管 2.材质及规格:DN400*200 3.接口形式:胶圈接口 4.其他:未尽事项详见图纸、招标文件、工程量清单计价说明、国家相关规范等 |  | 个 | 1
21 | 040502001003 | 铸铁管管件 | 1.种类:球墨铸铁渐缩管 2.材质及规格:DN300*200 3.接口形式:胶圈接口 4.其他:未尽事项详见图纸、招标文件、工程量清单计价说明、国家相关规范等 |  | 个 | 1
本页小计
注：为计取规费等的使用，可在表中增设其中：“定额人工费”。
表—08
分部分项工程和单价措施项目清单与计价表
工程名称：给水工程 |  |  |  | 标段： |  |  |  | 第 5 页 共 8 页
序号 | 项目编码 | 项目名称 | 项目特征描述 |  | 计量单位 | 工程量 | 金额（元）
[7 empty] | 综合单价 |  | 综合合价 | 其中
暂估价
22 | 040502001004 | 铸铁管管件 | 1.种类:球墨铸铁双承双盘四通 2.材质及规格:DN400*300 3.接口形式:胶圈接口 4.其他:未尽事项详见图纸、招标文件、工程量清单计价说明、国家相关规范等 |  | 个 | 1
23 | 040502001005 | 铸铁管管件 | 1.种类:球墨铸铁双承双盘四通 2.材质及规格:DN400*200 3.接口形式:胶圈接口 4.其他:未尽事项详见图纸、招标文件、工程量清单计价说明、国家相关规范等 |  | 个 | 5
24 | 040502001006 | 铸铁管管件 | 1.种类:球墨铸铁双承双盘四通 2.材质及规格:DN300*200 3.接口形式:胶圈接口 4.其他:未尽事项详见图纸、招标文件、工程量清单计价说明、国家相关规范等 |  | 个 | 1
25 | 040502001007 | 铸铁管管件 | 1.种类:球墨铸铁双承双盘四通 2.材质及规格:DN200*200 3.接口形式:胶圈接口 4.其他:未尽事项详见图纸、招标文件、工程量清单计价说明、国家相关规范等 |  | 个 | 1
26 | 040502001008 | 铸铁管管件 | 1.种类:球墨铸铁一承一盘一插三通 2.材质及规格:DN400*300 3.接口形式:胶圈接口 4.其他:未尽事项详见图纸、招标文件、工程量清单计价说明、国家相关规范等 |  | 个 | 1
27 | 040502001009 | 铸铁管管件 | 1.种类:球墨铸铁一承一盘一插三通 2.材质及规格:DN200*300 3.接口形式:胶圈接口 4.其他:未尽事项详见图纸、招标文件、工程量清单计价说明、国家相关规范等 |  | 个 | 1
本页小计
注：为计取规费等的使用，可在表中增设其中：“定额人工费”。
表—08
分部分项工程和单价措施项目清单与计价表
工程名称：给水工程 |  |  |  | 标段： |  |  |  | 第 6 页 共 8 页
序号 | 项目编码 | 项目名称 | 项目特征描述 |  | 计量单位 | 工程量 | 金额（元）
[7 empty] | 综合单价 |  | 综合合价 | 其中
暂估价
28 | 040502001010 | 铸铁管管件 | 1.种类:球墨铸铁一承一盘一插三通 2.材质及规格:DN200*200 3.接口形式:胶圈接口 4.其他:未尽事项详见图纸、招标文件、工程量清单计价说明、国家相关规范等 |  | 个 | 1
29 | 040502001011 | 铸铁管管件 | 1.种类:球墨铸铁一承一盘一插三通 2.材质及规格:DN400*150 3.接口形式:胶圈接口 4.其他:未尽事项详见图纸、招标文件、工程量清单计价说明、国家相关规范等 |  | 个 | 10
30 | 040502001012 | 铸铁管管件 | 1.种类:球墨铸铁一承一盘一插三通 2.材质及规格:DN300*150 3.接口形式:胶圈接口 4.其他:未尽事项详见图纸、招标文件、工程量清单计价说明、国家相关规范等 |  | 个 | 2
31 | 040502001013 | 铸铁管管件 | 1.种类:球墨铸铁一承一盘一插三通 2.材质及规格:DN200*150 3.接口形式:胶圈接口 4.其他:未尽事项详见图纸、招标文件、工程量清单计价说明、国家相关规范等 |  | 个 | 2
32 | 040502002001 | 钢管管件制作、安装 | 1.种类:钢制 2.材质及规格:DN400*90°弯头 3.其他:未尽事项详见图纸、招标文件、工程量清单计价说明、国家相关规范等 |  | 个 | 20
33 | 040502002002 | 钢管管件制作、安装 | 1.种类:钢制 2.材质及规格:DN300*90°弯头 3.其他:未尽事项详见图纸、招标文件、工程量清单计价说明、国家相关规范等 |  | 个 | 20
本页小计
注：为计取规费等的使用，可在表中增设其中：“定额人工费”。
表—08
分部分项工程和单价措施项目清单与计价表
工程名称：给水工程 |  |  |  | 标段： |  |  |  | 第 7 页 共 8 页
序号 | 项目编码 | 项目名称 | 项目特征描述 |  | 计量单位 | 工程量 | 金额（元）
[7 empty] | 综合单价 |  | 综合合价 | 其中
暂估价
34 | 040502002003 | 钢管管件制作、安装 | 1.种类:钢制 2.材质及规格:DN200*90°弯头 3.其他:未尽事项详见图纸、招标文件、工程量清单计价说明、国家相关规范等 |  | 个 | 40
35 | 040504002003 | 混凝土井 | 1.名称:排气井1200*1200mm 2.垫层、基础材质及厚度:C10 3.混凝土强度等级:C25 4.盖板材质、规格:C25 5.井盖、井圈材质及规格:Φ800铸铁井盖 6.防渗、防水要求:1:2水泥防水砂浆 7.其他:未尽事项详见图纸、招标文件、工程量清单计价说明、国家相关规范等 |  | 座 | 1
36 | 040504001002 | 砌筑井 | 1.名称:Φ1000排泥井 2.垫层、基础材质及厚度:C10 3.底板:C25 4.砌筑材料品种、规格、强度等级:M10水泥砂浆砌筑MU10砖 5.勾缝、抹面要求:1:2防水水泥砂浆 6.井盖:Φ700防盗型铸铁井盖（超重型） 7.其他:未尽事项详见图纸、招标文件、工程量清单计价说明、国家相关规范等 |  | 座 | 1
37 | 040504001003 | 砌筑井 | 1.名称:Φ800排泥井 2.垫层、基础材质及厚度:C10 3.底板:C25 4.砌筑材料品种、规格、强度等级:M10水泥砂浆砌筑MU10砖 5.勾缝、抹面要求:1:2防水水泥砂浆 6.井盖:Φ700防盗型铸铁井盖（超重型） 7.其他:未尽事项详见图纸、招标文件、工程量清单计价说明、国家相关规范等 |  | 座 | 1
本页小计
注：为计取规费等的使用，可在表中增设其中：“定额人工费”。
表—08
分部分项工程和单价措施项目清单与计价表
工程名称：给水工程 |  |  |  | 标段： |  |  |  | 第 8 页 共 8 页
序号 | 项目编码 | 项目名称 | 项目特征描述 |  | 计量单位 | 工程量 | 金额（元）
[7 empty] | 综合单价 |  | 综合合价 | 其中
暂估价
38 | 040901001002 | 现浇构件钢筋 | 1.部位:矩形立式闸阀井钢筋 2.材料种类:钢筋制作、安装 带肋钢筋 φ25mm以内 3.其他:未尽事项详见图纸、招标文件、工程量清单计价说明、国家相关规范等 |  | t | 0.434
39 | 040101002001 | 挖沟槽土方 | 1.土壤类别:综合考虑 2.其他:未尽事项详见图纸、招标文件、工程量清单计价说明、国家相关规范等 |  | m3 | 6082.05
40 | 040305001001 | 垫层 | 1.材料品种、规格:砂 2.厚度:15cm 3.其他:未尽事项详见图纸、招标文件、工程量清单计价说明、国家相关规范等 |  | m3 | 333.9
41 | 040103001001 | 回填方 | 1.填方材料品种:回填砂 2.其他:未尽事项详见图纸、招标文件、工程量清单计价说明、国家相关规范等 |  | m3 | 2458.04
措施项目
42 | 041101005001 | 井字架 | 1.井深:钢管井字架 井深(m以内) 2 |  | 座 | 33 | 126.08 |  | 4160.64
43 | 041102028001 | 构筑物及池类 矩形池壁 钢模 | 1.构筑物及池类 矩形池壁 钢模 |  | m2 | 753.91
本页小计
合 计
注：为计取规费等的使用，可在表中增设其中：“定额人工费”。
表—08

## 表-11 总价措施项目清单与计价表
总价措施项目清单与计价表
工程名称：给水工程 | [5 empty] | 标段： |  | 第 1 页 共 2 页
序号 | 项目编码 | 项目名称 | 计算基础 | 费率 (%) | 金额 (元) |  | 调整 费率(%) |  | 调整后 金额(元) | 备注
1 | LSSGCSF00001 | 绿色施工安全防护措施费 |  |  | 36334.99
2 | 粤041109009001 | 文明工地增加费
3 | 041109002001 | 夜间施工增加费
4 | 041109005001 | 交通疏解员增加费
表-11
总价措施项目清单与计价表
工程名称：给水工程 | [5 empty] | 标段： |  | 第 2 页 共 2 页
序号 | 项目编码 | 项目名称 | 计算基础 | 费率 (%) | 金额 (元) |  | 调整 费率(%) |  | 调整后 金额(元) | 备注
5 | 041108001001 | 地下管线交叉降效费
6 | 粤041109008001 | 赶工措施费
7 | QTFY00000001 | 其他费用
合 计 |  |  |  |  | 36334.99
表-11

## 表-12 其他项目清单与计价汇总表
其他项目清单与计价汇总表
工程名称：给水工程 |  |  | 标段： |  | 第 1 页 共 1 页
序号 | 项目名称 | 金额（元） |  | 结算金额（元） |  | 备注
1 | 暂列金额 | 163889.73 |  |  |  | 明细详见表-12-1
2 | 暂估价
2.1 | 材料暂估价 | — |  |  |  | 明细详见表-12-2
2.2 | 专业工程暂估价 |  |  |  |  | 明细详见表-12-3
3 | 计日工 |  |  |  |  | 明细详见表-12-4
4 | 总承包服务费 |  |  |  |  | 明细详见表-12-5
5 | 预算包干费
6 | 工程优质费
7 | 概算幅度差
8 | 现场签证费用
9 | 索赔费用
10 | 其他费用
| 合 计 |  |  |  |  | —
注：材料（工程设备）暂估单价进入清单项目综合单价，此处不汇总。
表—12

## 表-12-1 暂列金额表
暂列金额明细表
工程名称：给水工程 |  |  | 标段： |  | 第 1 页 共 1 页
序号 | 名称 | 计量单位 |  | 暂定金额（元） |  | 备注
1 | 暂列金额 |  |  | 163889.73
合 计 |  |  |  | 163889.73 |  | —
注：此表由招标人填写，如不能详列，也可只列暂列金额总额，投标人应将上述暂列金额计入投标总价中。
表—12—1

## 表-13 规费、税金项目清单与计价表
规费、税金项目清单与计价表
工程名称：给水工程 |  |  | 标段： |  |  | 第 1 页 共 1 页
序号 | 项目名称 | 计算基础 |  | 计算基数 | 计算费率 (%) |  | 金额(元)
1 | 增值税销项税额 | 分部分项合计+措施合计+其他项目 |  |  | 9
合 计
表—13