## 表-04 单位工程招标控制价汇总表
单位工程招标控制价汇总表
工程名称：绿化工程 |  |  | 标段： | 第 1 页 共 1 页
序号 | 汇总内容 | 金额:(元) |  |  | 其中：暂估价(元)
1 | 分部分项合计
1.1 | 乔木
1.2 | 地被
1.3 | 生物滞留带
1.4 | 其他
1.5 | 喷灌
2 | 措施合计
2.1 | 绿色施工安全防护措施费 | 40096.46
2.2 | 其他措施费
3 | 其他项目 |  |  |  | －
3.1 | 暂列金额 | 158500.57
3.2 | 暂估价 | 109000.00
3.3 | 计日工
3.4 | 总承包服务费
3.5 | 预算包干费
3.6 | 工程优质费
3.7 | 概算幅度差
3.8 | 索赔费用
3.9 | 现场签证费用
3.10 | 其他费用
4 | 税前工程造价
5 | 增值税销项税额 |  |  |  | －
6 | 总造价
7 | 人工费
招标控制价合计=1+2+3+5 |  |  |  |  | 0.00
注：本表适用于单位工程招标控制价或投标报价的汇总，如无单位工程划分，单项工程也使用本表汇总
表—04

## 表-08 分部分项工程和单价措施项目清单与计价表
分部分项工程和单价措施项目清单与计价表
工程名称：绿化工程 |  |  |  | 标段： |  |  |  | 第 1 页 共 8 页
序号 | 项目编码 | 项目名称 | 项目特征描述 |  | 计量单位 | 工程量 | 金额（元）
[7 empty] | 综合单价 |  | 综合合价 | 其中
暂估价
乔木
1 | 050102001001 | 栽植乔木 | 1.胸径或干径:Φ9-10cm 2.株高、冠径:树高360-400cm，冠幅220-250cm 3.种类:澳洲火焰木 4.养护期:6个月 5.其他:未尽事项详见图纸、招标文件、工程量清单计价说明、国家相关规范等 |  | 株 | 327
地被
2 | 050102008001 | 栽植花卉 | 1.花卉种类:彩霞变叶木 2.单位面积株数:25袋/m2 3.株高或蓬径:苗高20-25cm，冠幅20-25cm 4.养护期:6个月 5.其他:未尽事项详见图纸、招标文件、工程量清单计价说明、国家相关规范等 |  | m2 | 16
3 | 050102008002 | 栽植花卉 | 1.花卉种类:亮叶朱蕉 2.单位面积株数:25袋/m2 3.株高或蓬径:苗高20-25cm，冠幅20-25cm 4.养护期:6个月 5.其他:未尽事项详见图纸、招标文件、工程量清单计价说明、国家相关规范等 |  | m2 | 108
生物滞留带
4 | 050102008003 | 栽植花卉 | 1.花卉种类:鸢尾 2.单位面积株数:25袋/m2 3.株高或蓬径:苗高20-25cm，冠幅20-25cm 4.养护期:6个月 5.其他:未尽事项详见图纸、招标文件、工程量清单计价说明、国家相关规范等 |  | m2 | 1500
本页小计
注：为计取规费等的使用，可在表中增设其中：“定额人工费”。
表—08
分部分项工程和单价措施项目清单与计价表
工程名称：绿化工程 |  |  |  | 标段： |  |  |  | 第 2 页 共 8 页
序号 | 项目编码 | 项目名称 | 项目特征描述 |  | 计量单位 | 工程量 | 金额（元）
[7 empty] | 综合单价 |  | 综合合价 | 其中
暂估价
5 | 050102008004 | 栽植花卉 | 1.花卉种类:紫娇花 2.单位面积株数:25袋/m2 3.株高或蓬径:苗高20-25cm，冠幅20-25cm 4.养护期:6个月 5.其他:未尽事项详见图纸、招标文件、工程量清单计价说明、国家相关规范等 |  | m2 | 1440
6 | 050102008005 | 栽植花卉 | 1.花卉种类:水生美人蕉 2.单位面积株数:25袋/m2 3.株高或蓬径:苗高25-30cm，冠幅25-30cm 4.养护期:6个月 5.其他:未尽事项详见图纸、招标文件、工程量清单计价说明、国家相关规范等 |  | m2 | 1395
7 | 050102008006 | 栽植花卉 | 1.花卉种类:黄菖蒲 2.单位面积株数:25袋/m2 3.株高或蓬径:苗高25-30cm，冠幅25-30cm 4.养护期:6个月 5.其他:未尽事项详见图纸、招标文件、工程量清单计价说明、国家相关规范等 |  | m2 | 1376
其他
8 | 050101009001 | 种植土回(换)填 | 1.回填厚度:60cm 2.回填土质要求:种植土回填 3.其他:未尽事项详见图纸、招标文件、工程量清单计价说明、国家相关规范等 |  | m3 | 442
9 | 050101009002 | 种植土回(换)填 | 1.回填土质要求:塘泥 2.回填厚度:40cm 3.其他:未尽事项详见图纸、招标文件、工程量清单计价说明、国家相关规范等 |  | m3 | 294
本页小计
注：为计取规费等的使用，可在表中增设其中：“定额人工费”。
表—08
分部分项工程和单价措施项目清单与计价表
工程名称：绿化工程 |  |  |  | 标段： |  |  |  | 第 3 页 共 8 页
序号 | 项目编码 | 项目名称 | 项目特征描述 |  | 计量单位 | 工程量 | 金额（元）
[7 empty] | 综合单价 |  | 综合合价 | 其中
暂估价
10 | 040204007001 | 树池砌筑 | 1.材料品种、规格:花岗岩侧石100*20*15cm，2cm厚1:3水泥砂浆 2.树池尺寸:1.5*1.5m 3.垫层材料:10cm厚C15混凝土 4.其他:未尽事项详见图纸、招标文件、工程量清单计价说明、国家相关规范等 |  | 个 | 327
11 | 041001001001 | 拆除路面 | 1.材质:沥青柏油类 2.厚度:10cm 3.余方外运:挖掘机装土,自卸汽车运土方 运距5KM 4.其他:未尽事项详见图纸、招标文件、工程量清单计价说明、国家相关规范等 |  | m2 | 17
12 | 041001001002 | 拆除路面 | 1.材质:混凝土类（无筋） 2.厚度:25cm 3.余方外运:装载机装松散石方,自卸汽车运石方 运距5KM 4.其他:未尽事项详见图纸、招标文件、工程量清单计价说明、国家相关规范等 |  | m2 | 17
13 | 041001003001 | 拆除基层 | 1.材质:碎（砾）石 2.厚度:20cm 3.部位:沥青路面基层 4.余方外运:挖掘机装土,自卸汽车运土方 运距5KM 5.其他:未尽事项详见图纸、招标文件、工程量清单计价说明、国家相关规范等 |  | m2 | 17
14 | 041001002001 | 拆除人行道 | 1.材质:碎砖 2.厚度:6cm 3.余方外运:装载机装松散石方,自卸汽车运石方 运距5KM 4.其他:未尽事项详见图纸、招标文件、工程量清单计价说明、国家相关规范等 |  | m2 | 42
本页小计
注：为计取规费等的使用，可在表中增设其中：“定额人工费”。
表—08
分部分项工程和单价措施项目清单与计价表
工程名称：绿化工程 |  |  |  | 标段： |  |  |  | 第 4 页 共 8 页
序号 | 项目编码 | 项目名称 | 项目特征描述 |  | 计量单位 | 工程量 | 金额（元）
[7 empty] | 综合单价 |  | 综合合价 | 其中
暂估价
15 | 041001003002 | 拆除基层 | 1.材质:碎（砾）石 2.厚度:13cm 3.部位:人行道基层 4.余方外运:挖掘机装土,自卸汽车运土方 运距5KM 5.其他:未尽事项详见图纸、招标文件、工程量清单计价说明、国家相关规范等 |  | m2 | 42
16 | 040203006001 | 沥青混凝土 | 1.沥青混凝土种类:改性沥青混凝土AC-13C 2.石料粒径:细粒式 3.厚度:4cm 4.其他:未尽事项详见图纸、招标文件、工程量清单计价说明、国家相关规范等 |  | m2 | 17
17 | 040203003001 | 粘层 | 1.材料品种:改性乳化沥青 2.喷油量:0.3-0.6kg/m2 3.其他:未尽事项详见图纸、招标文件、工程量清单计价说明、国家相关规范等 |  | m2 | 17
18 | 040203006002 | 沥青混凝土 | 1.沥青品种:普通沥青 2.沥青混凝土种类:AC-16C 3.石料粒径:中粒式 4.厚度:6cm 5.其他:未尽事项详见图纸、招标文件、工程量清单计价说明、国家相关规范等 |  | m2 | 17
19 | 040203003002 | 粘层 | 1.材料品种:改性乳化沥青 2.喷油量:0.3-0.6kg/m2 3.其他:未尽事项详见图纸、招标文件、工程量清单计价说明、国家相关规范等 |  | m2 | 17
20 | 040203007001 | 水泥混凝土 | 1.混凝土强度等级:C35 2.厚度:25cm 3.其他:未尽事项详见图纸、招标文件、工程量清单计价说明、国家相关规范等 |  | m2 | 17
21 | 040203007002 | 水泥混凝土 | 1.混凝土强度等级:C25 2.厚度:20cm 3.其他:未尽事项详见图纸、招标文件、工程量清单计价说明、国家相关规范等 |  | m2 | 17
本页小计
注：为计取规费等的使用，可在表中增设其中：“定额人工费”。
表—08
分部分项工程和单价措施项目清单与计价表
工程名称：绿化工程 |  |  |  | 标段： |  |  |  | 第 5 页 共 8 页
序号 | 项目编码 | 项目名称 | 项目特征描述 |  | 计量单位 | 工程量 | 金额（元）
[7 empty] | 综合单价 |  | 综合合价 | 其中
暂估价
22 | 040204002001 | 人行道块料铺设 | 1.块料品种、规格:高压透水砖30*15*6cm 2.基础、垫层:材料品种、厚度:2cm厚1:3干硬性水泥砂浆 3.其他:未尽事项详见图纸、招标文件、工程量清单计价说明、国家相关规范等 |  | m2 | 42
23 | 040203007003 | 水泥混凝土 | 1.混凝土强度等级:C25透水性混凝土 2.厚度:10cm 3.其他:未尽事项详见图纸、招标文件、工程量清单计价说明、国家相关规范等 |  | m2 | 42
喷灌
24 | 040502005007 | 阀门 | 1.种类:闸阀 2.材质及规格:DN80 3.其他:未尽事项详见图纸、招标文件、工程量清单计价说明、国家相关规范等 |  | 个 | 2
25 | 040502009001 | 水表 | 1.规格:DN80 2.安装方式:法兰连接 3.其他:未尽事项详见图纸、招标文件、工程量清单计价说明、国家相关规范等 |  | 个 | 2
26 | 040502005008 | 阀门 | 1.种类:倒流防止阀 2.材质及规格:DN80 3.其他:未尽事项详见图纸、招标文件、工程量清单计价说明、国家相关规范等 |  | 个 | 2
27 | 040504001004 | 砌筑井 | 1.定型井名称、规格:砖砌矩形水表井、井室净空尺寸(m) 1.4×0.6 井室净高0.7m 2.其他:未尽事项详见图纸、招标文件、工程量清单计价说明、国家相关规范等 |  | 座 | 2
本页小计
注：为计取规费等的使用，可在表中增设其中：“定额人工费”。
表—08
分部分项工程和单价措施项目清单与计价表
工程名称：绿化工程 |  |  |  | 标段： |  |  |  | 第 6 页 共 8 页
序号 | 项目编码 | 项目名称 | 项目特征描述 |  | 计量单位 | 工程量 | 金额（元）
[7 empty] | 综合单价 |  | 综合合价 | 其中
暂估价
28 | 050103002001 | 喷灌配件安装 | 1.管道附件、阀门、喷头品种、规格:地埋式散射1804-6VAN喷头 2.管道附件、阀门、喷头固定方式:喷灌秋千架 3.其他:未尽事项详见图纸、招标文件、工程量清单计价说明、国家相关规范等 |  | 个 | 1443
29 | 031003001001 | 螺纹阀门 | 1.类型:快速取水阀P33+钥匙+弯头+快速给水阀秋千架3/4 2.规格、压力等级:DN32 3.连接形式:螺纹连接 4.其他:未尽事项详见图纸、招标文件、工程量清单计价说明、国家相关规范等 |  | 个 | 65
30 | 031003001002 | 螺纹阀门 | 1.类型:自动泄水阀 2.规格、压力等级:DN80 3.连接形式:螺纹连接 4.其他:未尽事项详见图纸、招标文件、工程量清单计价说明、国家相关规范等 |  | 个 | 83
31 | 030503008001 | 电动、电磁阀门 | 1.名称:电磁阀 2.类别:200PGA 3.其他:未尽事项详见图纸、招标文件、工程量清单计价说明、国家相关规范等 |  | 个 | 83
32 | 030404016001 | 控制箱 | 1.名称:电磁阀门箱 2.型号:VB1419 3.其他:未尽事项详见图纸、招标文件、工程量清单计价说明、国家相关规范等 |  | 台 | 83
33 | 030502005001 | 双绞线缆 | 1.名称:电磁阀双绞通讯线(外设De25PVC保护套管） 2.线缆对数:4芯以下 3.附属:含电磁阀连接芯片 4.其他:未尽事项详见图纸、招标文件、工程量清单计价说明、国家相关规范等 |  | m | 3380
本页小计
注：为计取规费等的使用，可在表中增设其中：“定额人工费”。
表—08
分部分项工程和单价措施项目清单与计价表
工程名称：绿化工程 |  |  |  | 标段： |  |  |  | 第 7 页 共 8 页
序号 | 项目编码 | 项目名称 | 项目特征描述 |  | 计量单位 | 工程量 | 金额（元）
[7 empty] | 综合单价 |  | 综合合价 | 其中
暂估价
34 | 030504001001 | 解码器 | 1.名称:解码器 2.其他:未尽事项详见图纸、招标文件、工程量清单计价说明、国家相关规范等 |  | 台 | 83
35 | 050103001001 | 喷灌管线安装 | 1.管道品种、规格:UPVC塑料给水管De32 2.管道固定方式:埋地 3.其他:未尽事项详见图纸、招标文件、工程量清单计价说明、国家相关规范等 |  | m | 1677
36 | 050103001002 | 喷灌管线安装 | 1.管道品种、规格:UPVC塑料给水管De63 2.管道固定方式:埋地 3.其他:未尽事项详见图纸、招标文件、工程量清单计价说明、国家相关规范等 |  | m | 1736
37 | 050103001003 | 喷灌管线安装 | 1.管道品种、规格:UPVC塑料给水管De90 2.管道固定方式:埋地 3.其他:未尽事项详见图纸、招标文件、工程量清单计价说明、国家相关规范等 |  | m | 2768
38 | 031001001001 | 镀锌钢管 | 1.安装部位:地下 2.介质:给水 3.规格、压力等级:DN125镀锌钢管 4.连接形式:螺纹连接 5.压力试验及吹、洗设计要求:水压试验 6.部位:横跨 7.其他:未尽事项详见图纸、招标文件、工程量清单计价说明、国家相关规范等 |  | m | 280
本页小计
注：为计取规费等的使用，可在表中增设其中：“定额人工费”。
表—08
分部分项工程和单价措施项目清单与计价表
工程名称：绿化工程 |  |  |  | 标段： |  |  |  | 第 8 页 共 8 页
序号 | 项目编码 | 项目名称 | 项目特征描述 |  | 计量单位 | 工程量 | 金额（元）
[7 empty] | 综合单价 |  | 综合合价 | 其中
暂估价
39 | 031001001002 | 镀锌钢管 | 1.安装部位:地下 2.介质:给水 3.规格、压力等级:DN80镀锌钢管 4.连接形式:螺纹连接 5.压力试验及吹、洗设计要求:水压试验 6.部位:横跨 7.其他:未尽事项详见图纸、招标文件、工程量清单计价说明、国家相关规范等 |  | m | 280
40 | 031001001003 | 镀锌钢管 | 1.安装部位:地下 2.介质:给水 3.规格、压力等级:DN50镀锌钢管 4.连接形式:螺纹连接 5.压力试验及吹、洗设计要求:水压试验 6.部位:横跨 7.其他：未尽事项详见图纸、招标文件、工程量清单计价说明、国家相关规范等 |  | m | 20
措施项目
41 | 050403001001 | 树木支撑架 | 1.单株支撑材料数量:四脚桩 2.支撑类型、材质:镀锌钢管 |  | 株 | 327
本页小计
合 计
注：为计取规费等的使用，可在表中增设其中：“定额人工费”。
表—08

## 表-11 总价措施项目清单与计价表
总价措施项目清单与计价表
工程名称：绿化工程 | [5 empty] | 标段： |  | 第 1 页 共 1 页
序号 | 项目编码 | 项目名称 | 计算基础 | 费率 (%) | 金额 (元) |  | 调整 费率(%) |  | 调整后 金额(元) | 备注
1 | LSSGCSF00003 | 绿色施工安全防护措施费 |  |  | 40096.46
2 | 粤050405010001 | 文明工地增加费
3 | 050405002001 | 夜间施工增加费
4 | 粤050405009001 | 赶工措施费
5 | 050405006001 | 反季节栽植影响措施
6 | QTFY00000003 | 其他费用
合 计 |  |  |  |  | 40096.46
表-11

## 表-12 其他项目清单与计价汇总表
其他项目清单与计价汇总表
工程名称：绿化工程 |  |  | 标段： |  | 第 1 页 共 1 页
序号 | 项目名称 | 金额（元） |  | 结算金额（元） |  | 备注
1 | 暂列金额 | 158500.57 |  |  |  | 明细详见表-12-1
2 | 暂估价 | 109000.00
2.1 | 材料暂估价 | — |  |  |  | 明细详见表-12-2
2.2 | 专业工程暂估价 | 109000.00 |  |  |  | 明细详见表-12-3
3 | 计日工 |  |  |  |  | 明细详见表-12-4
4 | 总承包服务费 |  |  |  |  | 明细详见表-12-5
5 | 预算包干费
6 | 工程优质费
7 | 概算幅度差
8 | 现场签证费用
9 | 索赔费用
10 | 其他费用
| 合 计 |  |  |  |  | —
注：材料（工程设备）暂估单价进入清单项目综合单价，此处不汇总。
表—12

## 表-12-1 暂列金额表
暂列金额明细表
工程名称：绿化工程 |  |  | 标段： |  | 第 1 页 共 1 页
序号 | 名称 | 计量单位 |  | 暂定金额（元） |  | 备注
1 | 暂列金额 |  |  | 158500.57
合 计 |  |  |  | 158500.57 |  | —
注：此表由招标人填写，如不能详列，也可只列暂列金额总额，投标人应将上述暂列金额计入投标总价中。
表—12—1

## 表-12-3 专业工程暂估价及结算价表
专业工程暂估价及结算价表
工程名称：绿化工程 |  |  |  | 标段： |  | 第 1 页 共 1 页
序号 | 工程名称 | 工程内容 | 暂估金额 （元） |  | 结算金额 (元) |  | 差额 ±(元) | 备注
1 | 中央控制系统（含电脑）SITECONTROOL |  | 16800 |  |  |  |  | 1套，暂按16800元/套计算。
2 | 气象站WEATER STATION |  | 25000 |  |  |  |  | 1套，暂按25000元/套计算。
3 | 电涌保护（含MGP-1铜棒，阀箱） |  | 1100 |  |  |  |  | 1套，暂按1100元/套计算。
4 | 防雷系统LSP | 含接地铜棒，夹裸铜线，阀门箱 | 62500 |  |  |  |  | 25套，暂按2500元/套计算。
5 | 解码控制器SDITURF |  | 3600 |  |  |  |  | 2套，暂按1800元/套计算。
1
合 计 |  |  | 109000.00 |  |  |  |  | —
注：此表“暂估金额”由招标人填写，投标人应将“暂估金额”计入投标总价中。结算时按合同约定结算金额填写。
表—12—3

## 表-13 规费、税金项目清单与计价表
规费、税金项目清单与计价表
工程名称：绿化工程 |  |  | 标段： |  |  | 第 1 页 共 1 页
序号 | 项目名称 | 计算基础 |  | 计算基数 | 计算费率 (%) |  | 金额(元)
1 | 增值税销项税额 | 分部分项合计+措施合计+其他项目 |  |  | 9
合 计
表—13