## 表-04 单位工程招标控制价汇总表
单位工程招标控制价汇总表
工程名称：涵洞工程 |  |  | 标段： | 第 1 页 共 1 页
序号 | 汇总内容 | 金额:(元) |  |  | 其中：暂估价(元)
1 | 分部分项合计
1.1 | 1-Φ1500圆管涵（279米）
1.2 | 2-5*2.5排水涵(101米）
1.3 | 3-6*3排水涵（48米）
2 | 措施合计
2.1 | 绿色施工安全防护措施费 | 241707.38
2.2 | 其他措施费
3 | 其他项目 | 661636.05 |  |  | －
3.1 | 暂列金额 | 600264.71
3.2 | 暂估价
3.3 | 计日工
3.4 | 总承包服务费
3.5 | 预算包干费
3.6 | 工程优质费
3.7 | 概算幅度差
3.8 | 索赔费用
3.9 | 现场签证费用
3.10 | 其他费用
4 | 税前工程造价
5 | 增值税销项税额 |  |  |  | －
6 | 总造价
7 | 人工费
招标控制价合计=1+2+3+5 |  |  |  |  | 0.00
注：本表适用于单位工程招标控制价或投标报价的汇总，如无单位工程划分，单项工程也使用本表汇总
表—04

## 表-08 分部分项工程和单价措施项目清单与计价表
分部分项工程和单价措施项目清单与计价表
工程名称：涵洞工程 |  |  |  | 标段： |  |  |  | 第 1 页 共 7 页
序号 | 项目编码 | 项目名称 | 项目特征描述 |  | 计量单位 | 工程量 | 金额（元）
[7 empty] | 综合单价 |  | 综合合价 | 其中
暂估价
1-Φ1500圆管涵（279米）
1 | 040501019001 | 混凝土渠道 | 1.混凝土强度等级:C40 2.混凝土要求:泵送 3.其他:未尽事项详见图纸、招标文件、工程量清单计价说明、国家相关规范等 |  | m3 | 298.01
2 | 040901001007 | 现浇构件钢筋 | 1.材料种类:Ⅲ级螺纹钢 2.钢筋规格:14 3.其他:未尽事项详见图纸、招标文件、工程量清单计价说明、国家相关规范等 |  | t | 40.28
3 | 040901001008 | 现浇构件钢筋 | 1.材料种类:Ⅰ级螺纹钢 2.钢筋规格:Φ8 3.其他:未尽事项详见图纸、招标文件、工程量清单计价说明、国家相关规范等 |  | t | 6.1
4 | 040303002002 | 混凝土基础 | 1.混凝土强度等级:C25 2.混凝土要求:泵送 3.其他:未尽事项详见图纸、招标文件、工程量清单计价说明、国家相关规范等 |  | m3 | 615.85
5 | 040305001002 | 碎石垫层 | 1.材料品种、规格:碎石 2.其他:未尽事项详见图纸、招标文件、工程量清单计价说明、国家相关规范等 |  | m3 | 540.56
6 | 040303004001 | 混凝土墩(台)帽 | 1.部位:帽石 2.混凝土强度等级:C25 3.其他:未尽事项详见图纸、招标文件、工程量清单计价说明、国家相关规范等 |  | m3 | 1.76
7 | 040303015001 | 混凝土挡墙墙身 | 1.部位:端墙 2.混凝土强度等级:C25混凝土 3.输送:泵送 4.其他:未尽事项详见图纸、招标文件、工程量清单计价说明、国家相关规范等 |  | m3 | 23.8
本页小计
注：为计取规费等的使用，可在表中增设其中：“定额人工费”。
表—08
分部分项工程和单价措施项目清单与计价表
工程名称：涵洞工程 |  |  |  | 标段： |  |  |  | 第 2 页 共 7 页
序号 | 项目编码 | 项目名称 | 项目特征描述 |  | 计量单位 | 工程量 | 金额（元）
[7 empty] | 综合单价 |  | 综合合价 | 其中
暂估价
8 | 040303002003 | 混凝土基础 | 1.部位:端墙基础 2.混凝土强度等级:C25 3.混凝土要求:泵送 4.其他:未尽事项详见图纸、招标文件、工程量清单计价说明、国家相关规范等 |  | m3 | 7.93
9 | 040305003001 | 浆砌块料 | 1.部位:洞口铺砌/隔水墙 2.材料品种、规格:片石 3.其他:未尽事项详见图纸、招标文件、工程量清单计价说明、国家相关规范等 |  | m3 | 90.95
10 | 040305001003 | 碎石垫层 | 1.材料品种、规格:碎石 2.其他:未尽事项详见图纸、招标文件、工程量清单计价说明、国家相关规范等 |  | m3 | 46.54
11 | 040305003002 | 浆砌块料 | 1.材料品种、规格:C25片石混凝土 2.部位:八字墙 3.其他:未尽事项详见图纸、招标文件、工程量清单计价说明、国家相关规范等 |  | m3 | 52.52
12 | 040101001001 | 挖一般土方 | 1.土壤类别:综合考虑 2.其他:未尽事项详见图纸、招标文件、工程量清单计价说明、国家相关规范等 |  | m3 | 5626.46
13 | 040103001004 | 回填方 | 1.填方材料品种:石屑 2.其他:未尽事项详见图纸、招标文件、工程量清单计价说明、国家相关规范等 |  | m3 | 3546.34
14 | 040601028001 | 柔性防水 | 1.工艺要求:防水层 2.材料品种、规格:沥青 3.其他:未尽事项详见图纸、招标文件、工程量清单计价说明、国家相关规范等 |  | m2 | 1709.18
15 | 040306007001 | 箱涵接缝 | 1.材质:油浸麻丝 2.其他:未尽事项详见图纸、招标文件、工程量清单计价说明、国家相关规范等 |  | m | 280.4
2-5*2.5排水涵(101米）
本页小计
注：为计取规费等的使用，可在表中增设其中：“定额人工费”。
表—08
分部分项工程和单价措施项目清单与计价表
工程名称：涵洞工程 |  |  |  | 标段： |  |  |  | 第 3 页 共 7 页
序号 | 项目编码 | 项目名称 | 项目特征描述 |  | 计量单位 | 工程量 | 金额（元）
[7 empty] | 综合单价 |  | 综合合价 | 其中
暂估价
16 | 040306003001 | 箱涵底板 | 1.部位:底板 2.混凝土强度等级:C40 3.输送:泵送 4.其他:未尽事项详见图纸、招标文件、工程量清单计价说明、国家相关规范等 |  | m3 | 303
17 | 040306004001 | 箱涵侧墙 | 1.部位:侧墙 2.混凝土强度等级:C40 3.输送:泵送 4.其他:未尽事项详见图纸、招标文件、工程量清单计价说明、国家相关规范等 |  | m3 | 252.5
18 | 040306005001 | 箱涵顶板 | 1.混凝土强度等级:C40 2.部位:顶板 3.防水层工艺要求:泵送 4.其他:未尽事项详见图纸、招标文件、工程量清单计价说明、国家相关规范等 |  | m3 | 315.6
19 | 040303002004 | 混凝土基础 | 1.混凝土强度等级:C25 2.部位:涵身基础 3.其他:未尽事项详见图纸、招标文件、工程量清单计价说明、国家相关规范等 |  | m3 | 64.64
20 | 040305001004 | 碎石垫层 | 1.材料品种、规格:碎石 2.厚度:50cm 3.其他:未尽事项详见图纸、招标文件、工程量清单计价说明、国家相关规范等 |  | m3 | 323.2
21 | 040901001009 | 现浇构件钢筋 | 1.材料种类:Ⅲ级螺纹钢 2.钢筋规格:25以内 3.其他:未尽事项详见图纸、招标文件、工程量清单计价说明、国家相关规范等 |  | t | 129.095
22 | 040303004002 | 混凝土墩(台)帽 | 1.部位:帽石 2.混凝土强度等级:C25 3.其他:未尽事项详见图纸、招标文件、工程量清单计价说明、国家相关规范等 |  | m3 | 1
本页小计
注：为计取规费等的使用，可在表中增设其中：“定额人工费”。
表—08
分部分项工程和单价措施项目清单与计价表
工程名称：涵洞工程 |  |  |  | 标段： |  |  |  | 第 4 页 共 7 页
序号 | 项目编码 | 项目名称 | 项目特征描述 |  | 计量单位 | 工程量 | 金额（元）
[7 empty] | 综合单价 |  | 综合合价 | 其中
暂估价
23 | 040305003003 | 浆砌块料 | 1.材料品种、规格:C25片石混凝土 2.部位:八字墙 3.其他:未尽事项详见图纸、招标文件、工程量清单计价说明、国家相关规范等 |  | m3 | 42.7
24 | 040305003004 | 浆砌块料 | 1.部位:洞口铺砌/隔水墙 2.材料品种、规格:片石 3.其他:未尽事项详见图纸、招标文件、工程量清单计价说明、国家相关规范等 |  | m3 | 41.63
25 | 040305001005 | 碎石垫层 | 1.材料品种、规格:碎石 2.厚度:30cm 3.其他:未尽事项详见图纸、招标文件、工程量清单计价说明、国家相关规范等 |  | m3 | 24.28
26 | 040101001002 | 挖一般土方 | 1.土壤类别:综合考虑 2.其他:未尽事项详见图纸、招标文件、工程量清单计价说明、国家相关规范等 |  | m3 | 5118.8
27 | 040103001005 | 回填方 | 1.填方材料品种:石屑 2.其他:未尽事项详见图纸、招标文件、工程量清单计价说明、国家相关规范等 |  | m3 | 2243
28 | 040103001006 | 换填碎石 | 1.填方材料品种:碎石 2.其他:未尽事项详见图纸、招标文件、工程量清单计价说明、国家相关规范等 |  | m3 | 1393.8
29 | 040306007002 | 箱涵接缝 | 1.材质:沥青木丝板 2.其他:未尽事项详见图纸、招标文件、工程量清单计价说明、国家相关规范等 |  | m2 | 4.8
30 | 040306007003 | 箱涵接缝 | 1.材质:油浸麻丝 2.其他:未尽事项详见图纸、招标文件、工程量清单计价说明、国家相关规范等 |  | m | 96
31 | 040306007004 | 箱涵接缝 | 1.材质:三层沥青二层油毡 2.其他:未尽事项详见图纸、招标文件、工程量清单计价说明、国家相关规范等 |  | m2 | 3.84
本页小计
注：为计取规费等的使用，可在表中增设其中：“定额人工费”。
表—08
分部分项工程和单价措施项目清单与计价表
工程名称：涵洞工程 |  |  |  | 标段： |  |  |  | 第 5 页 共 7 页
序号 | 项目编码 | 项目名称 | 项目特征描述 |  | 计量单位 | 工程量 | 金额（元）
[7 empty] | 综合单价 |  | 综合合价 | 其中
暂估价
3-6*3排水涵（48米）
32 | 040306003002 | 箱涵底板 | 1.部位:底板 2.混凝土强度等级:C40 3.输送:泵送 4.其他:未尽事项详见图纸、招标文件、工程量清单计价说明、国家相关规范等 |  | m3 | 388.8
33 | 040306004002 | 箱涵侧墙 | 1.部位:侧墙 2.混凝土强度等级:C40 3.输送:泵送 4.其他:未尽事项详见图纸、招标文件、工程量清单计价说明、国家相关规范等 |  | m3 | 216
34 | 040306005002 | 箱涵顶板 | 1.混凝土强度等级:C40 2.部位:顶板 3.防水层工艺要求:泵送 4.其他:未尽事项详见图纸、招标文件、工程量清单计价说明、国家相关规范等 |  | m3 | 400.8
35 | 040303002005 | 混凝土基础 | 1.混凝土强度等级:C25 2.部位:涵身基础 3.其他:未尽事项详见图纸、招标文件、工程量清单计价说明、国家相关规范等 |  | m3 | 66.72
36 | 040305001006 | 碎石垫层 | 1.材料品种、规格:碎石 2.厚度:50cm 3.其他:未尽事项详见图纸、招标文件、工程量清单计价说明、国家相关规范等 |  | m3 | 333.6
37 | 040901001010 | 现浇构件钢筋 | 1.材料种类:Ⅲ级螺纹钢 2.钢筋规格:25以内 3.其他:未尽事项详见图纸、招标文件、工程量清单计价说明、国家相关规范等 |  | t | 193.342
38 | 040303004003 | 混凝土墩(台)帽 | 1.部位:帽石 2.混凝土强度等级:C25 3.其他:未尽事项详见图纸、招标文件、工程量清单计价说明、国家相关规范等 |  | m3 | 2.2
本页小计
注：为计取规费等的使用，可在表中增设其中：“定额人工费”。
表—08
分部分项工程和单价措施项目清单与计价表
工程名称：涵洞工程 |  |  |  | 标段： |  |  |  | 第 6 页 共 7 页
序号 | 项目编码 | 项目名称 | 项目特征描述 |  | 计量单位 | 工程量 | 金额（元）
[7 empty] | 综合单价 |  | 综合合价 | 其中
暂估价
39 | 040305003005 | 浆砌块料 | 1.材料品种、规格:C25片石混凝土 2.部位:八字墙 3.其他:未尽事项详见图纸、招标文件、工程量清单计价说明、国家相关规范等 |  | m3 | 62.3
40 | 040305003006 | 浆砌块料 | 1.部位:洞口铺砌/隔水墙 2.材料品种、规格:片石 3.其他:未尽事项详见图纸、招标文件、工程量清单计价说明、国家相关规范等 |  | m3 | 94.57
41 | 040305001007 | 碎石垫层 | 1.材料品种、规格:碎石 2.厚度:30cm 3.其他:未尽事项详见图纸、招标文件、工程量清单计价说明、国家相关规范等 |  | m3 | 58.11
42 | 040101001003 | 挖一般土方 | 1.土壤类别:综合考虑 2.其他:未尽事项详见图纸、招标文件、工程量清单计价说明、国家相关规范等 |  | m3 | 5082.5
43 | 040103001007 | 回填方 | 1.填方材料品种:石屑 2.其他:未尽事项详见图纸、招标文件、工程量清单计价说明、国家相关规范等 |  | m3 | 1370.9
44 | 040103001008 | 换填碎石 | 1.填方材料品种:碎石 2.其他:未尽事项详见图纸、招标文件、工程量清单计价说明、国家相关规范等 |  | m3 | 1382.4
45 | 040306007005 | 箱涵接缝 | 1.材质:沥青木丝板 2.其他:未尽事项详见图纸、招标文件、工程量清单计价说明、国家相关规范等 |  | m2 | 20.74
46 | 040306007006 | 箱涵接缝 | 1.材质:油浸麻丝 2.其他:未尽事项详见图纸、招标文件、工程量清单计价说明、国家相关规范等 |  | m | 108
47 | 040306007007 | 箱涵接缝 | 1.材质:三层沥青二层油毡 2.其他:未尽事项详见图纸、招标文件、工程量清单计价说明、国家相关规范等 |  | m2 | 4.32
本页小计
注：为计取规费等的使用，可在表中增设其中：“定额人工费”。
表—08
分部分项工程和单价措施项目清单与计价表
工程名称：涵洞工程 |  |  |  | 标段： |  |  |  | 第 7 页 共 7 页
序号 | 项目编码 | 项目名称 | 项目特征描述 |  | 计量单位 | 工程量 | 金额（元）
[7 empty] | 综合单价 |  | 综合合价 | 其中
暂估价
措施项目
48 | 041102040001 | 桥涵支架 | 1.部位:箱涵 |  | m3 | 2990.5 | 31.23 |  | 93393.32
49 | 041102022001 | 箱涵滑(底)板模板 | 1.构件类型:箱涵底板模板 |  | m2 | 180.8
50 | 041102024001 | 箱涵顶板模板 | 1.构件类型:箱涵侧墙模板 |  | m2 | 1261.8
51 | 041102023001 | 箱涵侧墙模板 | 1.构件类型:箱涵顶板模板 |  | m2 | 1888
52 | 041102001001 | 垫层模板 | 1.构件类型:基础 |  | m2 | 727.3
本页小计
合 计
注：为计取规费等的使用，可在表中增设其中：“定额人工费”。
表—08

## 表-11 总价措施项目清单与计价表
总价措施项目清单与计价表
工程名称：涵洞工程 | [5 empty] | 标段： |  | 第 1 页 共 2 页
序号 | 项目编码 | 项目名称 | 计算基础 | 费率 (%) | 金额 (元) |  | 调整 费率(%) |  | 调整后 金额(元) | 备注
1 | LSSGCSF00004 | 绿色施工安全防护措施费 |  |  | 148314.06
2 | 粤041109009003 | 文明工地增加费
3 | 041109002003 | 夜间施工增加费
4 | 041109005003 | 交通疏解员增加费
表-11
总价措施项目清单与计价表
工程名称：涵洞工程 | [5 empty] | 标段： |  | 第 2 页 共 2 页
序号 | 项目编码 | 项目名称 | 计算基础 | 费率 (%) | 金额 (元) |  | 调整 费率(%) |  | 调整后 金额(元) | 备注
5 | 041108001003 | 地下管线交叉降效费
6 | 粤041109008003 | 赶工措施费
7 | QTFY00000004 | 其他费用
合 计 |  |  |  |  | 148314.06
表-11

## 表-12 其他项目清单与计价汇总表
其他项目清单与计价汇总表
工程名称：涵洞工程 |  |  | 标段： |  | 第 1 页 共 1 页
序号 | 项目名称 | 金额（元） |  | 结算金额（元） |  | 备注
1 | 暂列金额 | 600264.71 |  |  |  | 明细详见表-12-1
2 | 暂估价
2.1 | 材料暂估价 | — |  |  |  | 明细详见表-12-2
2.2 | 专业工程暂估价 |  |  |  |  | 明细详见表-12-3
3 | 计日工 |  |  |  |  | 明细详见表-12-4
4 | 总承包服务费 |  |  |  |  | 明细详见表-12-5
5 | 预算包干费
6 | 工程优质费
7 | 概算幅度差
8 | 现场签证费用
9 | 索赔费用
10 | 其他费用
| 合 计 |  |  |  |  | —
注：材料（工程设备）暂估单价进入清单项目综合单价，此处不汇总。
表—12

## 表-12-1 暂列金额表
暂列金额明细表
工程名称：涵洞工程 |  |  | 标段： |  | 第 1 页 共 1 页
序号 | 名称 | 计量单位 |  | 暂定金额（元） |  | 备注
1 | 暂列金额 |  |  | 600264.71
合 计 |  |  |  | 600264.71 |  | —
注：此表由招标人填写，如不能详列，也可只列暂列金额总额，投标人应将上述暂列金额计入投标总价中。
表—12—1

## 表-13 规费、税金项目清单与计价表
规费、税金项目清单与计价表
工程名称：涵洞工程 |  |  | 标段： |  |  | 第 1 页 共 1 页
序号 | 项目名称 | 计算基础 |  | 计算基数 | 计算费率 (%) |  | 金额(元)
1 | 增值税销项税额 | 分部分项合计+措施合计+其他项目 |  |  | 9
合 计
表—13