## 表-04 单位工程招标控制价汇总表
单位工程招标控制价汇总表
工程名称：电力管沟工程 |  |  | 标段： | 第 1 页 共 1 页
序号 | 汇总内容 | 金额:(元) |  |  | 其中：暂估价(元)
1 | 分部分项合计 | 1594762.17
1.1 | 电力管沟工程 | 1594762.17
2 | 措施合计 | 102826.07
2.1 | 绿色施工安全防护措施费 | 67258.53
2.2 | 其他措施费 | 35567.54
3 | 其他项目 | 183933.87 |  |  | －
3.1 | 暂列金额 | 159476.22
3.2 | 暂估价
3.3 | 计日工
3.4 | 总承包服务费
3.5 | 预算包干费 | 24457.65
3.6 | 工程优质费
3.7 | 概算幅度差
3.8 | 索赔费用
3.9 | 现场签证费用
3.10 | 其他费用
4 | 税前工程造价 | 1881522.11
5 | 增值税销项税额 | 169336.99 |  |  | －
6 | 总造价 | 2050859.10
7 | 人工费 | 347986.07
招标控制价合计=1+2+3+5 |  | 2,050,859.10 |  |  | 0.00
注：本表适用于单位工程招标控制价或投标报价的汇总，如无单位工程划分，单项工程也使用本表汇总
表—04

## 表-08 分部分项工程和单价措施项目清单与计价表
分部分项工程和单价措施项目清单与计价表
工程名称：电力管沟工程 |  |  |  | 标段： |  |  |  | 第 1 页 共 9 页
序号 | 项目编码 | 项目名称 | 项目特征描述 |  | 计量单位 | 工程量 | 金额（元）
[7 empty] | 综合单价 |  | 综合合价 | 其中
暂估价
|  | 电力管沟工程 | [6 empty] | 1594762.17
|  | 土石方工程 | [6 empty] | 209931.24
1 | 040101003003 | 挖基坑土方 | 1.土壤类别:一、二类土 2.挖土深度:2米内 3.其他:按设计图纸、技术需求书及施工规范要求综合考虑 |  | m3 | 450.53 | 8.54 |  | 3847.53
2 | 040101002005 | 挖沟槽土方 | 1.土壤类别:一、二类土 2.挖土深度:2米内 3.其他:按设计图纸、技术需求书及施工规范要求综合考虑 |  | m3 | 1248.6 | 8.54 |  | 10663.04
3 | 040103001034 | 回填石粉 | 1.填方材料品种:石粉 2.密实度:按规范要求 3.其他:按设计图纸、技术需求书及施工规范要求综合考虑 |  | m3 | 846.71 | 230.8 |  | 195420.67
|  | 电缆保护管 | [6 empty] | 997588.36
4 | 030408003003 | 3层4列排管 10kv 12孔电力排管（行人） | 1.名称:10kV,12孔电力排管 2.规格:12孔HDPE200，壁厚：5mm 3.垫层材料:C15混凝土垫层 4.接口:承插式 5.间距2m布置管枕 6.其他:按设计图纸、技术需求书及施工规范要求综合考虑 |  | m | 972.28 | 861.57 |  | 837687.28
5 | 030408003004 | 3层6列排管 10kv 18孔电力排管（行车） | 1.名称:10kV,18孔电力排管 2.规格:18孔HDPE150 3.垫层材料:C15混凝土垫层 4.接口:承插式 5.C30钢筋混凝土全包封 6.间距2m布置管枕 7.其他:按设计图纸、技术需求书及施工规范要求综合考虑 |  | m | 52.53 | 1082.29 |  | 56852.69
本页小计 | [8 empty] | 1104471.21
注：为计取规费等的使用，可在表中增设其中：“定额人工费”。
表—08
分部分项工程和单价措施项目清单与计价表
工程名称：电力管沟工程 |  |  |  | 标段： |  |  |  | 第 2 页 共 9 页
序号 | 项目编码 | 项目名称 | 项目特征描述 |  | 计量单位 | 工程量 | 金额（元）
[7 empty] | 综合单价 |  | 综合合价 | 其中
暂估价
6 | 030408003005 | 2层3列排管 10kv 6孔电力排管（行车） | 1.名称:10kV,6孔电力排管 2.规格:6孔HDPE150 3.垫层材料:C15混凝土垫层 4.接口:承插式 5.C30钢筋混凝土全包封 6.间距2m布置管枕 7.其他:按设计图纸、技术需求书及施工规范要求综合考虑 |  | m | 65.47 | 533.88 |  | 34953.12
7 | 030408003006 | 3层4列排管 10kv 12孔电力排管（行车） | 1.名称:10kV,12孔电力排管 2.规格:12孔HDPE150 3.垫层材料:C15混凝土垫层 4.接口:承插式 5.C30钢筋混凝土全包封 6.间距2m布置管枕 7.其他:按设计图纸、技术需求书及施工规范要求综合考虑 |  | m | 38.18 | 907.05 |  | 34631.17
8 | 030408003007 | 2层6列排管 10kv 12孔电力排管（沿桥敷设） | 1.名称:10kV,12孔电力排管 2.规格:12孔HDPE150 3.接口:承插式 4.间距2m布置管枕 5.其他:按设计图纸、技术需求书及施工规范要求综合考虑 |  | m | 61.02 | 532.44 |  | 32489.49
9 | 080601011001 | 标志牌（菱形） | 1.电缆标志牌 2.其他:未尽事项详见招标图纸、招标文件及国家相关规范 |  | 个 | 119 | 8.19 |  | 974.61
|  | 电缆排管井 | [6 empty] | 317663.2
本页小计 | [8 empty] | 103048.39
注：为计取规费等的使用，可在表中增设其中：“定额人工费”。
表—08
分部分项工程和单价措施项目清单与计价表
工程名称：电力管沟工程 |  |  |  | 标段： |  |  |  | 第 3 页 共 9 页
序号 | 项目编码 | 项目名称 | 项目特征描述 |  | 计量单位 | 工程量 | 金额（元）
[7 empty] | 综合单价 |  | 综合合价 | 其中
暂估价
10 | 040504001006 | 2层3列电缆排管直线井 | 1.井深、尺寸:2980*1390*1060mm 2.垫层、基础材质及厚度:C15混凝土垫层 3.砌筑材料品种、规格、强度等级:MU15砖 4.勾缝、抹面要求:井内壁以及井底抹1:2水泥防水砂浆15厚 5.砂浆强度等级、配合比:M10水泥砂浆 6.盖板材质、规格:9*1150*300*100mm预制C30钢筋砼防盗盖板，3mmC型钢包边 7.井盖、井圈材质及规格:C25钢筋混凝土井圈 8.φ200pvc管集水口，管内填粗砂 9.一拖三线复合电缆沟支架670*70*80mm 10.电缆标志牌:200*80mm 11.预埋镀锌角铁L50*5 12.其他:未尽事项详见招标图纸、招标文件及国家相关规范 |  | 座 | 5 | 4231.03 |  | 21155.15
本页小计 | [8 empty] | 21155.15
注：为计取规费等的使用，可在表中增设其中：“定额人工费”。
表—08
分部分项工程和单价措施项目清单与计价表
工程名称：电力管沟工程 |  |  |  | 标段： |  |  |  | 第 4 页 共 9 页
序号 | 项目编码 | 项目名称 | 项目特征描述 |  | 计量单位 | 工程量 | 金额（元）
[7 empty] | 综合单价 |  | 综合合价 | 其中
暂估价
11 | 040504001007 | 3层4列电缆排管直线井 | 1.井深、尺寸:2980*2140*1370mm 2.垫层、基础材质及厚度:C15混凝土垫层 3.砌筑材料品种、规格、强度等级:MU15砖 4.勾缝、抹面要求:井内壁以及井底抹1:2水泥防水砂浆15厚 5.砂浆强度等级、配合比:M10水泥砂浆 6.盖板材质、规格:9*1900*300*100mm预制C30钢筋砼防盗盖板，3mmC型钢包边 7.井盖、井圈材质及规格:C25钢筋混凝土井圈 8.φ200pvc管集水口，管内填粗砂 9.一拖三线复合电缆沟支架670*70*80mm 10.电缆标志牌:200*80mm 11.预埋镀锌角铁L50*5 12.其他:未尽事项详见招标图纸、招标文件及国家相关规范 |  | 座 | 21 | 6740.52 |  | 141550.92
本页小计 | [8 empty] | 141550.92
注：为计取规费等的使用，可在表中增设其中：“定额人工费”。
表—08
分部分项工程和单价措施项目清单与计价表
工程名称：电力管沟工程 |  |  |  | 标段： |  |  |  | 第 5 页 共 9 页
序号 | 项目编码 | 项目名称 | 项目特征描述 |  | 计量单位 | 工程量 | 金额（元）
[7 empty] | 综合单价 |  | 综合合价 | 其中
暂估价
12 | 040504001008 | 3层6列电缆排管直线井 | 1.井深、尺寸:2980*2390*1370mm 2.垫层、基础材质及厚度:C15混凝土垫层 3.砌筑材料品种、规格、强度等级:MU15砖 4.勾缝、抹面要求:井内壁以及井底抹1:2水泥防水砂浆15厚 5.砂浆强度等级、配合比:M10水泥砂浆 6.盖板材质、规格:9*2150*300*150mm预制C30钢筋砼防盗盖板，3mmC型钢包边 7.井盖、井圈材质及规格:C25钢筋混凝土井圈 8.φ200pvc管集水口，管内填粗砂 9.一拖三线复合电缆沟支架670*70*80mm 10.电缆标志牌:200*80mm 11.预埋镀锌角铁L50*5 12.其他:未尽事项详见招标图纸、招标文件及国家相关规范 |  | 座 | 4 | 8433.58 |  | 33734.32
本页小计 | [8 empty] | 33734.32
注：为计取规费等的使用，可在表中增设其中：“定额人工费”。
表—08
分部分项工程和单价措施项目清单与计价表
工程名称：电力管沟工程 |  |  |  | 标段： |  |  |  | 第 6 页 共 9 页
序号 | 项目编码 | 项目名称 | 项目特征描述 |  | 计量单位 | 工程量 | 金额（元）
[7 empty] | 综合单价 |  | 综合合价 | 其中
暂估价
13 | 040504001009 | 3层4列电缆排管三通井 | 1.井深、尺寸:3590*2140*1370mm+740*1540*1370mm 2.垫层、基础材质及厚度:C15混凝土垫层 3.砌筑材料品种、规格、强度等级:MU15砖 4.勾缝、抹面要求:井内壁以及井底抹1:2水泥防水砂浆15厚 5.砂浆强度等级、配合比:M10水泥砂浆 6.盖板材质、规格:740*1540*200预制C30钢筋砼盖板+11*1900*300*100mm预制C30钢筋砼防盗盖板，3mmC型钢包边 7.井盖、井圈材质及规格:C25钢筋混凝土井圈 8.φ200pvc管集水口，管内填粗砂 9.一拖三线复合电缆沟支架670*70*80mm 10.电缆标志牌:200*80mm 11.预埋镀锌角铁L50*5 12.其他:未尽事项详见招标图纸、招标文件及国家相关规范 |  | 座 | 7 | 8539.18 |  | 59774.26
本页小计 | [8 empty] | 59774.26
注：为计取规费等的使用，可在表中增设其中：“定额人工费”。
表—08
分部分项工程和单价措施项目清单与计价表
工程名称：电力管沟工程 |  |  |  | 标段： |  |  |  | 第 7 页 共 9 页
序号 | 项目编码 | 项目名称 | 项目特征描述 |  | 计量单位 | 工程量 | 金额（元）
[7 empty] | 综合单价 |  | 综合合价 | 其中
暂估价
14 | 040504001010 | 3层6列电缆排管三通井 | 1.井深、尺寸:4200*2140*1370mm+740*2390*1370mm 2.垫层、基础材质及厚度:C15混凝土垫层 3.砌筑材料品种、规格、强度等级:MU15砖 4.勾缝、抹面要求:井内壁以及井底抹1:2水泥防水砂浆15厚 5.砂浆强度等级、配合比:M10水泥砂浆 6.盖板材质、规格:740*2390*200预制C30钢筋砼盖板+13*1900*300*100mm预制C30钢筋砼防盗盖板，3mmC型钢包边 7.井盖、井圈材质及规格:C25钢筋混凝土井圈 8.φ200pvc管集水口，管内填粗砂 9.一拖三线复合电缆沟支架670*70*80mm 10.电缆标志牌:200*80mm 11.预埋镀锌角铁L50*5 12.其他:未尽事项详见招标图纸、招标文件及国家相关规范 |  | 座 | 5 | 10252.47 |  | 51262.35
本页小计 | [8 empty] | 51262.35
注：为计取规费等的使用，可在表中增设其中：“定额人工费”。
表—08
分部分项工程和单价措施项目清单与计价表
工程名称：电力管沟工程 |  |  |  | 标段： |  |  |  | 第 8 页 共 9 页
序号 | 项目编码 | 项目名称 | 项目特征描述 |  | 计量单位 | 工程量 | 金额（元）
[7 empty] | 综合单价 |  | 综合合价 | 其中
暂估价
15 | 040504001011 | 3层4列电缆排管四通井 | 1.井深、尺寸:3590*2140*1370mm+2*740*1540*1370mm 2.垫层、基础材质及厚度:C15混凝土垫层 3.砌筑材料品种、规格、强度等级:MU15砖 4.勾缝、抹面要求:井内壁以及井底抹1:2水泥防水砂浆15厚 5.砂浆强度等级、配合比:M10水泥砂浆 6.盖板材质、规格:740*1540*200预制C30钢筋砼盖板+11*1900*300*100mm预制C30钢筋砼防盗盖板，3mmC型钢包边 7.井盖、井圈材质及规格:C25钢筋混凝土井圈 8.φ200pvc管集水口，管内填粗砂 9.一拖三线复合电缆沟支架670*70*80mm 10.电缆标志牌:200*80mm 11.预埋镀锌角铁L50*5 12.其他:未尽事项详见招标图纸、招标文件及国家相关规范 |  | 座 | 1 | 10186.2 |  | 10186.2
|  | 余方弃置 | [6 empty] | 69579.37
16 | 040103002018 | 余方弃置 | 1.废弃料品种:废弃土方外运 2.运距:15km 3.含装载机装土方 4.其他:按设计图纸、技术需求书及施工规范要求综合考虑 |  | m3 | 1699.13 | 40.95 |  | 69579.37
|  | 措施项目 | [6 empty] | 35567.54
17 | 041102001006 | 垫层模板 | 1.构件类型:垫层模板 2.其他:按设计图纸、技术需求书及施工规范要求综合考虑 |  | m2 | 325.09 | 40.41 |  | 13136.89
18 | 041102033001 | 井圈模板 | 1.构件类型:井圈模板 2.其他:按设计图纸、技术需求书及施工规范要求综合考虑 |  | m2 | 185.44 | 63.47 |  | 11769.88
本页小计 | [8 empty] | 104672.34
注：为计取规费等的使用，可在表中增设其中：“定额人工费”。
表—08
分部分项工程和单价措施项目清单与计价表
工程名称：电力管沟工程 |  |  |  | 标段： |  |  |  | 第 9 页 共 9 页
序号 | 项目编码 | 项目名称 | 项目特征描述 |  | 计量单位 | 工程量 | 金额（元）
[7 empty] | 综合单价 |  | 综合合价 | 其中
暂估价
19 | 041102002006 | 基础模板 | 1.构件类型:包封模板 2.其他:按设计图纸、技术需求书及施工规范要求综合考虑 |  | m2 | 193.27 | 55.16 |  | 10660.77
本页小计 | [8 empty] | 10660.77
合 计 | [8 empty] | 1630329.71
注：为计取规费等的使用，可在表中增设其中：“定额人工费”。
表—08

## 表-11 总价措施项目清单与计价表
总价措施项目清单与计价表
工程名称：电力管沟工程 | [5 empty] | 标段： |  | 第 1 页 共 2 页
序号 | 项目编码 | 项目名称 | 计算基础 | 费率 (%) | 金额 (元) |  | 调整 费率(%) |  | 调整后 金额(元) | 备注
1 | LSSGCSF00007 | 绿色施工安全防护措施费 | 分部分项人工费+分部分项机具费 | 16.5 | 67258.53 |  |  |  |  | 以分部分项的人工费与施工机具费之和为计算基础；以专业工程类型 区分不同费率计算； 单独场地平整工程费率为4.35%； 道路、管网工程费率为16.50%； 桥涵、隧道、水处理构筑物工程费率为14.50%； 分部分项工程总费用在300 万元以内（含300 万元）的项目按基本费率乘以1.20；
2 | 粤041109009005 | 文明工地增加费 | 分部分项人工费+分部分项机具费 | 0 | [5 empty] | 以分部分项的人工费与施工机具费之和为计算基础；市级文明工地0.60%；省级文明工地1.20%
3 | 041109002005 | 夜间施工增加费 |  | 20 | [5 empty] | 以夜间施工项目人工费的20%计算
4 | 041109005005 | 交通疏解员增加费 |  | 15 | [5 empty] | 按照项目分部分项人工费的15%计算（有方案的按照方案计算），
编制人（造价人员）： | [5 empty] | 复核人（造价工程师）：
表-11
总价措施项目清单与计价表
工程名称：电力管沟工程 | [5 empty] | 标段： |  | 第 2 页 共 2 页
序号 | 项目编码 | 项目名称 | 计算基础 | 费率 (%) | 金额 (元) |  | 调整 费率(%) |  | 调整后 金额(元) | 备注
结算时据实结算。
5 | 041108001005 | 地下管线交叉降效费 |  | 0 | [5 empty] | 按实际发生或经批准的施工方案计算
6 | 粤041109008005 | 赶工措施费 | 分部分项人工费+分部分项机具费 | 0 | [5 empty] | 赶工措施费=（1-δ）*分部分项的（人工费+施工机具费）*0.30 （0.8≤δ＜1 式中：δ=合同工期/定额工期）
7 | QTFY00000007 | 其他费用 | [7 empty] | 按实际发生或经批准的施工组织设计方案计算
合 计 |  |  |  |  | 67258.53
编制人（造价人员）： | [5 empty] | 复核人（造价工程师）：
表-11

## 表-12 其他项目清单与计价汇总表
其他项目清单与计价汇总表
工程名称：电力管沟工程 |  |  | 标段： |  | 第 1 页 共 1 页
序号 | 项目名称 | 金额（元） |  | 结算金额（元） |  | 备注
1 | 暂列金额 | 159476.22 |  |  |  | 明细详见表-12-1
2 | 暂估价
2.1 | 材料暂估价 | — |  |  |  | 明细详见表-12-2
2.2 | 专业工程暂估价 |  |  |  |  | 明细详见表-12-3
3 | 计日工 |  |  |  |  | 明细详见表-12-4
4 | 总承包服务费 |  |  |  |  | 明细详见表-12-5
5 | 预算包干费 | 24457.65
6 | 工程优质费
7 | 概算幅度差
8 | 现场签证费用
9 | 索赔费用
10 | 其他费用
| 合 计 | 183933.87 |  |  |  | —
注：材料（工程设备）暂估单价进入清单项目综合单价，此处不汇总。
表—12

## 表-12-1 暂列金额表
暂列金额明细表
工程名称：电力管沟工程 |  |  | 标段： |  | 第 1 页 共 1 页
序号 | 名称 | 计量单位 |  | 暂定金额（元） |  | 备注
1 | 暂列金额 | 元 |  | 159476.22
合 计 |  |  |  | 159476.22 |  | —
注：此表由招标人填写，如不能详列，也可只列暂列金额总额，投标人应将上述暂列金额计入投标总价中。
表—12—1

## 表-13 规费、税金项目清单与计价表
规费、税金项目清单与计价表
工程名称：电力管沟工程 |  |  | 标段： |  |  | 第 1 页 共 1 页
序号 | 项目名称 | 计算基础 |  | 计算基数 | 计算费率 (%) |  | 金额(元)
1 | 增值税销项税额 | 分部分项合计+措施合计+其他项目 |  | 1881522.11 | 9 |  | 169336.99
合 计 | [6 empty] | 169336.99
编制人（造价人员）： |  |  | 复核人（造价工程师）：
表—13

## 5.1-1单位工程人材机汇总表
单位工程人材机汇总表
工程名称：电力管沟工程 | [6 empty] | 第 1 页 共 3 页
序号 | 编码 | 名称及规格 | 单位 | 数量 | 单价 （元） | 合价 （元） |  | 品牌 | 厂家
1 | 00010010 | 人工费 | 元 | 318673.9215 | 1.09 | 347991.92
2 | 01010030 | 热轧圆盘条φ10以内 | t | 2.7121 | 3782 | 10257.16
3 | 01010125 | 螺纹钢筋φ10~25 | t | 5.2957 | 3624 | 19191.62
4 | 01030031 | 镀锌低碳钢丝φ0.7~1.2 | kg | 0.9097 | 5.85 | 5.32
5 | 01030035 | 镀锌低碳钢丝φ1.2~2.5 | kg | 35.3722 | 5.85 | 206.93
6 | 01030055 | 镀锌低碳钢丝φ2.5~4.0 | kg | 70.9806 | 5.85 | 415.24
7 | 02090050 | 聚乙烯薄膜0.05 | m2 | 684.5184 | 1.74 | 1191.06
8 | 02090090 | 塑料薄膜 | m2 | 1163.8722 | 0.26 | 302.61
9 | 02190090 | 尼龙绳φ0.5~1 | kg | 14.6448 | 8.08 | 118.33
10 | 02270001 | 棉纱 | kg | 1214.4318 | 11.47 | 13929.53
11 | 03011610 | 镀锌六角螺栓2平1弹垫 M12×100以内 | 十套 | 60.0437 | 5.09 | 305.62
12 | 03013161 | 膨胀螺栓M10×80 | 十套 | 137.75 | 6.24 | 859.56
13 | 03019001 | 圆钉综合 | kg | 72.0889 | 5.36 | 386.4
14 | 03134021 | 铁砂布0~2# | 张 | 0.0739 | 0.94 | 0.07
15 | 03135001 | 低碳钢焊条综合 | kg | 109.2628 | 5.6 | 611.87
16 | 03139281 | 钢锯条 | 条 | 2586.348 | 0.43 | 1112.13
17 | 03213001@2 | 镀锌角铁L50*5 | kg | 1686.7 | 6.91 | 11655.1
18 | 03214046 | 零星卡具 | kg | 284.1868 | 5.47 | 1554.5
19 | 04030015 | 机制砂 | m3 | 0.5547 | 177.9 | 98.68
20 | 04070045 | 石屑 | m3 | 1134.5914 | 158.55 | 179889.47
21 | 04130001 | 标准砖240×115×53 | 千块 | 61.1355 | 371.68 | 22722.84
22 | 05030060 | 板枋材综合 | m3 | 5.372 | 1348.1 | 7241.99
23 | 13350250 | 模板嵌缝料 | kg | 9.6635 | 1.71 | 16.52
24 | 14350630 | 脱模剂 | kg | 70.38 | 5.13 | 361.05
25 | 18250100 | 镀锌钢管卡子DN150 | 个 | 298.7539 | 7.9 | 2360.16
26 | 27170001 | 电气绝缘胶带18mm×10m×0.13mm | 卷 | 1293.174 | 2.4 | 3103.62
27 | 34050040 | 草板纸80# | 张 | 55.632 | 0.18 | 10.01
28 | 34110010 | 水 | m3 | 359.0557 | 4.58 | 1644.48
29 | 35010010 | 钢模板 | kg | 126.611 | 4.44 | 562.15
30 | 35010030 | 组合钢模板 | kg | 114.0293 | 5.41 | 616.9
31 | 35030080 | 木支撑 | m3 | 0.4284 | 1651.95 | 707.7
32 | 35030110 | 扣件 | kg | 89.0205 | 4.8 | 427.3
33 | 35090230 | 钢支撑 | kg | 44.8386 | 6.22 | 278.9
单位工程人材机汇总表
工程名称：电力管沟工程 | [6 empty] | 第 2 页 共 3 页
序号 | 编码 | 名称及规格 | 单位 | 数量 | 单价 （元） | 合价 （元） |  | 品牌 | 厂家
34 | 99450760 | 其他材料费 | 元 | 3547.14 | 1 | 3547.14
35 | 8021902 | 普通预拌混凝土碎石粒径综合考虑 C15 | m3 | 176.3456 | 472 | 83235.12
36 | 8021904 | 普通预拌混凝土碎石粒径综合考虑 C25 | m3 | 14.5036 | 504.5 | 7317.07
37 | 8021905 | 普通预拌混凝土碎石粒径综合考虑 C30 | m3 | 54.7115 | 518 | 28340.56
38 | 8021905@1 | 普通预拌混凝土预制防盗盖板 | m3 | 1.568 | 3337 | 5232.42
39 | 8021905@2 | 普通预拌混凝土预制防盗盖板 | m3 | 10.8807 | 3337 | 36308.9
40 | 8021905@3 | 普通预拌混凝土预制防盗盖板 | m3 | 3.5178 | 3337 | 11738.9
41 | 8021905@4 | 普通预拌混凝土预制防盗盖板 | m3 | 6.0442 | 3337 | 20169.5
42 | 8021905@5 | 普通预拌混凝土预制防盗盖板 | m3 | 5.5283 | 3337 | 18447.94
43 | 8021905@6 | 普通预拌混凝土预制防盗盖板 | m3 | 0.8634 | 3337 | 2881.17
44 | 8005903 | 湿拌砌筑砂浆砌筑灰缝≥5mm M10 | m3 | 25.6479 | 513 | 13157.37
45 | 8005907 | 湿拌抹灰砂浆一次抹灰厚度≥5mm M10 | m3 | 0.0325 | 519 | 16.87
46 | 8005915 | 湿拌防水砂浆：P6用于抗渗压力要求的工程部位 M20 | m3 | 13.9008 | 550 | 7645.44
47 | 80090445 | 干混抹灰砂浆M15 | t | 8.9806 | 435 | 3906.56
48 | 17250040@4 | HDPE电力排管φ200*5mm | m | 12250.728 | 41.69 | 510732.85
49 | 17250040@5 | HDPE电力排管φ150*8mm | m | 2655.198 | 17.76 | 47156.32
50 | 17250370@1 | pvc管φ200 | m | 8.5398 | 53.88 | 460.12
51 | 34130040@3 | 电缆标志牌200*80mm | 个 | 43.43 | 5 | 217.15
52 | 34130040@4 | 电缆标志牌200*80mm | 个 | 120.19 | 5 | 600.95
53 | FBC02001@5 | 一拖三线复合电缆沟支架670*70*80mm | 副 | 556.51 | 14 | 7791.14
54 | 补充主材001@1 | 12孔管枕φ200 | m | 485.9455 | 5 | 2429.73
55 | 补充主材002@1 | 18孔管枕φ150 | m | 26.0024 | 3 | 78.01
56 | 补充主材002@2 | 12孔管枕φ150 | m | 751.2399 | 3 | 2253.72
57 | 补充主材002@3 | 6孔管枕φ150 | m | 31.9991 | 3 | 96
单位工程人材机汇总表
工程名称：电力管沟工程 | [6 empty] | 第 3 页 共 3 页
序号 | 编码 | 名称及规格 | 单位 | 数量 | 单价 （元） | 合价 （元） |  | 品牌 | 厂家
58 | 00010003 | 机上人工 | 工日 | 120.4571 | 251.16 | 30254.01
59 | 99450630 | 折旧费 | 元 | 12988.8755 | 1 | 12988.88
60 | 99450640 | 检修费 | 元 | 2568.654 | 1 | 2568.65
61 | 99450650 | 维护费 | 元 | 8283.2415 | 1 | 8283.24
62 | 99450660 | 安拆费 | 元 | 10.4997 | 1 | 10.5
63 | 99450660@1 | 安拆费 | 元 | 696.6312 | 1 | 696.63
64 | 99450680 | 柴油(机械用)0# | kg | 2921.2361 | 7.5 | 21909.27
65 | 99450700 | 电(机械用) | kw·h | 12.9256 | 0.77 | 9.95
66 | 99450700@1 | 电(机械用) | kw·h | 1750.9506 | 0.77 | 1348.23
67 | JXFTZ | 机械费调整 | 元 | 0.085 | 1 | 0.09
|  | 合计 |  |  |  | 1521967.14