## 表-04 单位工程招标控制价汇总表
单位工程招标控制价汇总表
工程名称：道路工程 |  |  | 标段： | 第 1 页 共 1 页
序号 | 汇总内容 | 金额:(元) |  |  | 其中：暂估价(元)
1 | 分部分项合计 | 10654863.69
1.1 | 一横路AK0+023.72~AK0+446.33 | 4170979.37
1.2 | 一纵路BK0+007.56~BK0+517.529 | 3413270.54
1.3 | 二横路CK0+000~CK0+248.139 | 2137795.83
1.4 | 一纵路与一横路交叉口 | 520233.66
1.5 | 一纵路与二横路交叉口 | 412584.29
2 | 措施合计 | 682009.82
2.1 | 绿色施工安全防护措施费 | 434971.68
2.2 | 其他措施费 | 247038.14
3 | 其他项目 | 1223657.89 |  |  | －
3.1 | 暂列金额 | 1065486.37
3.2 | 暂估价
3.3 | 计日工
3.4 | 总承包服务费
3.5 | 预算包干费 | 158171.52
3.6 | 工程优质费
3.7 | 概算幅度差
3.8 | 索赔费用
3.9 | 现场签证费用
3.10 | 其他费用
4 | 税前工程造价 | 12560531.40
5 | 增值税销项税额 | 1130447.83 |  |  | －
6 | 总造价 | 13690979.23
7 | 人工费 | 1012134.89
招标控制价合计=1+2+3+5 |  | 13,690,979.23 |  |  | 0.00
注：本表适用于单位工程招标控制价或投标报价的汇总，如无单位工程划分，单项工程也使用本表汇总
表—04

## 表-08 分部分项工程和单价措施项目清单与计价表
分部分项工程和单价措施项目清单与计价表
工程名称：道路工程 |  |  |  | 标段： |  |  |  | 第 1 页 共 30 页
序号 | 项目编码 | 项目名称 | 项目特征描述 |  | 计量单位 | 工程量 | 金额（元）
[7 empty] | 综合单价 |  | 综合合价 | 其中
暂估价
|  | 一横路AK0+023.72~AK0+446.33 | [6 empty] | 4170979.37
|  | 拆除现状路面 | [6 empty] | 110290.39
1 | 041001004001 | 铣刨路面 | 1.材质:沥青混凝土面层 2.厚度:4cm 3.其他:按设计图纸、技术需求书及施工规范要求综合考虑 |  | m2 | 3863.91 | 4.23 |  | 16344.34
2 | 041001001001 | 拆除路面 | 1.材质:混凝土基层 2.厚度:22cm 3.其他:按设计图纸、技术需求书及施工规范要求综合考虑 |  | m2 | 3863.91 | 18.53 |  | 71598.25
3 | 041001001002 | 拆除混凝土地坪或台阶 | 1.材质:混凝土地坪或台阶 2.厚度:30cm 3.其他:按设计图纸、技术需求书及施工规范要求综合考虑 |  | m2 | 314.56 | 34.5 |  | 10852.32
4 | 041001007001 | 拆除砖石结构 | 1.结构形式:现状砖混结构围墙 |  | m3 | 104.4 | 110.11 |  | 11495.48
|  | 路基土石方 | [6 empty] | 36762.32
5 | 040101001001 | 挖一般土方 | 1.土壤类别:一、二类土 2.挖土深度:综合考虑 3.用于回填 4.其他:按设计图纸、技术需求书及施工规范要求综合考虑 |  | m3 | 2560.61 | 4.3 |  | 11010.62
6 | 040103001001 | 回填方 | 1.填方材料品种:原土回填 2.其他:按设计图纸、技术需求书及施工规范要求综合考虑 |  | m3 | 2560.61 | 8.06 |  | 20638.52
7 | 040103001002 | 回填方（利用给排水工程） | 1.填方材料品种:土方平衡 2.土方来源：雨水部分 3.其他:按设计图纸、技术需求书及施工规范要求综合考虑 |  | m3 | 634.39 | 8.06 |  | 5113.18
|  | 填挖交界 | [6 empty] | 27725.02
8 | 040101001002 | 挖台阶土方 | 1.部位:台阶土方，不包括台阶上方超挖量 2.土壤类别:综合考虑 2.挖土深度:按图纸要求 3.其他:按设计图纸、技术需求书及施工规范要求综合考虑 |  | m3 | 87.55 | 22.83 |  | 1998.77
本页小计 | [8 empty] | 149051.48
注：为计取规费等的使用，可在表中增设其中：“定额人工费”。
表—08
分部分项工程和单价措施项目清单与计价表
工程名称：道路工程 |  |  |  | 标段： |  |  |  | 第 2 页 共 30 页
序号 | 项目编码 | 项目名称 | 项目特征描述 |  | 计量单位 | 工程量 | 金额（元）
[7 empty] | 综合单价 |  | 综合合价 | 其中
暂估价
9 | 040101001003 | 超挖土方 | 1.土壤类别:一、二类土 2.挖土深度:综合考虑 3.其他:按设计图纸、技术需求书及施工规范要求综合考虑 |  | m3 | 510 | 4.3 |  | 2193
10 | 040103001003 | 台阶回填方 | 1.填方材料品种:原土回填 2.其他:按设计图纸、技术需求书及施工规范要求综合考虑 |  | m3 | 87.55 | 8.06 |  | 705.65
11 | 040103001004 | 超挖回填方 | 1.填方材料品种:原土回填 2.其他:按设计图纸、技术需求书及施工规范要求综合考虑 |  | m3 | 510 | 8.06 |  | 4110.6
12 | 040201021001 | 土工合成材料 | 1.材料品种、规格:聚乙烯/聚丙烯土工格栅 2.其他:按设计图纸、技术需求书及施工规范要求综合考虑 |  | m2 | 1700 | 11.01 |  | 18717
|  | 边坡防护 | [6 empty] | 44582.7
13 | 粤050101023001 | 回填方 | 1.填方材料品种:换填换客土 2.其他:按设计图纸、技术需求书及施工规范要求综合考虑 |  | m3 | 394.13 | 28.69 |  | 11307.59
14 | 050102012001 | 喷播植草 | 1.铺种方式:喷播草籽 2.养护期:3个月 3.其他:按设计图纸、技术需求书及施工规范要求综合考虑 |  | m2 | 1403.02 | 18.91 |  | 26531.11
15 | 040201022001 | 排水沟、截水沟 | 1.名称：梯形土质边沟 2.断面尺寸:上底150cm，下底50cm，高50cm 3.其他:按设计图纸、技术需求书及施工规范要求综合考虑 |  | m | 200 | 33.72 |  | 6744
|  | 地基换填 | [6 empty] | 446621.03
16 | 040101001004 | 挖一般土方 | 1.土壤类别:一、二类土 2.挖土深度:综合考虑 3.用于弃置 4.其他:按设计图纸、技术需求书及施工规范要求综合考虑 |  | m3 | 3163.86 | 5.17 |  | 16357.16
17 | 040103001005 | 软基处理 碎石 | 1.换填材料：碎石 2.换填厚度：0.8m 3.其他:按设计图纸、技术需求书及施工规范要求综合考虑 |  | m3 | 1205.28 | 267.38 |  | 322267.77
本页小计 | [8 empty] | 408933.88
注：为计取规费等的使用，可在表中增设其中：“定额人工费”。
表—08
分部分项工程和单价措施项目清单与计价表
工程名称：道路工程 |  |  |  | 标段： |  |  |  | 第 3 页 共 30 页
序号 | 项目编码 | 项目名称 | 项目特征描述 |  | 计量单位 | 工程量 | 金额（元）
[7 empty] | 综合单价 |  | 综合合价 | 其中
暂估价
18 | 040103001006 | 软基处理 砂性土 | 1.换填材料：砂性土（含砂率80%） 2.换填厚度：1.3m 3.其他:按设计图纸、技术需求书及施工规范要求综合考虑 |  | m3 | 1958.58 | 55.14 |  | 107996.1
|  | 水泥搅拌桩 | [6 empty] | 904067.45
19 | 040101001005 | 挖一般土方 | 1.土壤类别:一、二类土 2.挖土深度:综合考虑 3.用于弃置 4.其他:按设计图纸、技术需求书及施工规范要求综合考虑 |  | m3 | 925.1 | 5.17 |  | 4782.77
20 | 040103001007 | 软基处理 碎石 | 1.材料品种：碎石 2.换填厚度：50cm 3.其他:按设计图纸、技术需求书及施工规范要求综合考虑 |  | m3 | 925.1 | 267.38 |  | 247353.24
21 | 040201013001 | 深层水泥搅拌桩 | 1.桩截面尺寸:Φ500 2.水泥强度等级、掺量:42.5水泥搅拌桩、水泥渗入量55kg/m 3.其他:按设计图纸、技术需求书及施工规范要求综合考虑 |  | m | 12903 | 48.71 |  | 628505.13
22 | 040201021002 | 土工合成材料 | 1.材料品种、规格：钢塑格栅 2.其他:按设计图纸、技术需求书及施工规范要求综合考虑 |  | m2 | 2127.73 | 11.01 |  | 23426.31
|  | 路基路面 | [6 empty] | 2365373.68
|  | 机动车道 | [6 empty] | 1605356.69
23 | 040203006001 | 沥青混凝土 | 1.沥青混凝土种类:细粒式改性沥青砼AC-13C 2.厚度:4cm 3.其他:按设计图纸、技术需求书及施工规范要求综合考虑 |  | m2 | 4108.69 | 70.9 |  | 291306.12
24 | 040203003001 | 粘层 | 1.材料品种:快裂阳离子乳化沥青PC-3 2.喷油量:0.5L/m2 3.其他:按设计图纸、技术需求书及施工规范要求综合考虑 |  | m2 | 4108.68 | 2.48 |  | 10189.53
本页小计 | [8 empty] | 1313559.2
注：为计取规费等的使用，可在表中增设其中：“定额人工费”。
表—08
分部分项工程和单价措施项目清单与计价表
工程名称：道路工程 |  |  |  | 标段： |  |  |  | 第 4 页 共 30 页
序号 | 项目编码 | 项目名称 | 项目特征描述 |  | 计量单位 | 工程量 | 金额（元）
[7 empty] | 综合单价 |  | 综合合价 | 其中
暂估价
25 | 040203006002 | 沥青混凝土 | 1.沥青混凝土种类:中粒式沥青砼AC-20C 花岗岩 2.厚度:8cm 3.其他:按设计图纸、技术需求书及施工规范要求综合考虑 |  | m2 | 4108.2 | 124.56 |  | 511717.39
26 | 040203004001 | 封层 | 1.材料品种:1cmES-3稀浆封层 2.其他:按设计图纸、技术需求书及施工规范要求综合考虑 |  | m2 | 4290.17 | 3.37 |  | 14457.87
27 | 040203003002 | 透层 | 1.材料品种:喷洒型阳离子乳化沥青PC-2 2.喷油量:1L/m2 3.其他:按设计图纸、技术需求书及施工规范要求综合考虑 |  | m2 | 4289.84 | 4.23 |  | 18146.02
28 | 040202015001 | 水泥稳定碎(砾)石 | 1.水泥含量:5%水泥稳定碎石 2.厚度:20cm 3.其他:按设计图纸、技术需求书及施工规范要求综合考虑 |  | m2 | 4426.94 | 82.32 |  | 364425.7
29 | 040202015002 | 水泥稳定碎(砾)石 | 1.水泥含量:4%水泥稳定碎石 2.厚度:20cm 3.其他:按设计图纸、技术需求书及施工规范要求综合考虑 |  | m2 | 4907.03 | 80.52 |  | 395114.06
|  | 人行道 | [6 empty] | 325285.73
30 | 040204002001 | 人行道块料铺设 | 1.块料品种、规格:6cm 仿花岗岩透水砖 2.基础、垫层:材料品种、厚度:3cm M10水泥砂浆 3.其他:按设计图纸、技术需求书及施工规范要求综合考虑 |  | m2 | 1435.96 | 134.78 |  | 193538.69
31 | 040201021003 | 土工合成材料 | 1.材料品种、规格:防渗土工布 2.其他:按设计图纸、技术需求书及施工规范要求综合考虑 |  | m2 | 1298.81 | 7.74 |  | 10052.79
本页小计 | [8 empty] | 1507452.52
注：为计取规费等的使用，可在表中增设其中：“定额人工费”。
表—08
分部分项工程和单价措施项目清单与计价表
工程名称：道路工程 |  |  |  | 标段： |  |  |  | 第 5 页 共 30 页
序号 | 项目编码 | 项目名称 | 项目特征描述 |  | 计量单位 | 工程量 | 金额（元）
[7 empty] | 综合单价 |  | 综合合价 | 其中
暂估价
32 | 040203007001 | 原色透水混凝土 | 1.混凝土强度等级:C30原色透水混凝土 2.厚度:6cm 3.嵌缝材料:切缝处理，深度控制为3cm，填缝料为沥青麻絮，施工长度超过30m时，应设置胀缝 4.其他:按设计图纸、技术需求书及施工规范要求综合考虑 |  | m2 | 1362.15 | 51.27 |  | 69837.43
33 | 040202005001 | 级配碎石垫层 | 1.碎石规格:级配碎石 2.厚度:10cm 3.其他:按设计图纸、技术需求书及施工规范要求综合考虑 |  | m2 | 1429.35 | 36.28 |  | 51856.82
|  | 附属工程 | [6 empty] | 321594.33
34 | 040205017001 | 车止石 | 1.材料品种:花岗岩车止石 2.规格、型号:Φ250*700mm |  | 个 | 10 | 556.94 |  | 5569.4
35 | 040204004001 | 花岗岩压条 | 1.材料品种、规格:100*15*15cm花岗岩压条 2.勾缝:相邻路缘石间须勾凹缝，缝宽不大于0.5cm 3.其他:按设计图纸、技术需求书及施工规范要求综合考虑 |  | m | 635.55 | 86.83 |  | 55184.81
36 | 040204004002 | 花岗岩压条（弧线段） | 1.材料品种、规格:100*15*15cm花岗岩压条弧线段 2.勾缝:相邻路缘石间须勾凹缝，缝宽不大于0.5cm 3.其他:按设计图纸、技术需求书及施工规范要求综合考虑 |  | m | 100.98 | 128.95 |  | 13021.37
37 | 040204004003 | 花岗岩侧石 | 1.材料品种、规格:100*15*30cm花岗岩侧石 2.勾缝:相邻路缘石间须勾凹缝，缝宽不大于0.5cm 3.其他:按设计图纸、技术需求书及施工规范要求综合考虑 |  | m | 643.31 | 176.42 |  | 113492.75
本页小计 | [8 empty] | 308962.58
注：为计取规费等的使用，可在表中增设其中：“定额人工费”。
表—08
分部分项工程和单价措施项目清单与计价表
工程名称：道路工程 |  |  |  | 标段： |  |  |  | 第 6 页 共 30 页
序号 | 项目编码 | 项目名称 | 项目特征描述 |  | 计量单位 | 工程量 | 金额（元）
[7 empty] | 综合单价 |  | 综合合价 | 其中
暂估价
38 | 040204004004 | 花岗岩侧石(弧线段） | 1.材料品种、规格:100*15*30cm花岗岩侧石弧线段 2.勾缝:相邻路缘石间须勾凹缝，缝宽不大于0.5cm 3.其他:按设计图纸、技术需求书及施工规范要求综合考虑 |  | m | 115.56 | 327.99 |  | 37902.52
39 | 040204004005 | 混凝土平石 | 1.材料品种、规格:100*25*12cmC20混凝土平石 2.基础、垫层:材料品种、厚度:3cm M10水泥砂浆调平 3.勾缝:相邻路缘石间须勾凹缝，缝宽不大于0.5cm 4.其他:按设计图纸、技术需求书及施工规范要求综合考虑 |  | m | 634.53 | 53.23 |  | 33776.03
40 | 040204004006 | 混凝土平石（弧线段） | 1.材料品种、规格:100*25*12cmC20混凝土平石弧线段 2.基础、垫层:材料品种、厚度:3cm M10水泥砂浆调平 3.勾缝:相邻路缘石间须勾凹缝，缝宽不大于0.5cm 4.其他:按设计图纸、技术需求书及施工规范要求综合考虑 |  | m | 115.56 | 59.51 |  | 6876.98
41 | 040303002001 | 混凝土后座 | 1.混凝土强度等级:C20商砼 2.其他:按设计图纸、技术需求书及施工规范要求综合考虑 |  | m3 | 55.09 | 598.6 |  | 32976.87
42 | 040204007001 | 树池砌筑 | 1.材料品种、规格:花岗岩压条树池 1350*150*60mm 2.树池尺寸:1500*1500mm 3.其他:按设计图纸、技术需求书及施工规范要求综合考虑 |  | 个 | 72 | 298.49 |  | 21491.28
43 | 040303002002 | 混凝土后座（树池） | 1.混凝土强度等级:C20商砼 2.其他:按设计图纸、技术需求书及施工规范要求综合考虑 |  | m3 | 11.85 | 109.9 |  | 1302.32
|  | 排水工程 | [6 empty] | 103808.23
本页小计 | [8 empty] | 134326
注：为计取规费等的使用，可在表中增设其中：“定额人工费”。
表—08
分部分项工程和单价措施项目清单与计价表
工程名称：道路工程 |  |  |  | 标段： |  |  |  | 第 7 页 共 30 页
序号 | 项目编码 | 项目名称 | 项目特征描述 |  | 计量单位 | 工程量 | 金额（元）
[7 empty] | 综合单价 |  | 综合合价 | 其中
暂估价
44 | 040501004001 | 塑料管 | 1.材质及规格:塑料排水管DN100 2.连接形式:粘接 3.其他:按设计图纸、技术需求书及施工规范要求综合考虑 |  | m | 817.45 | 30.74 |  | 25128.41
45 | 040309010001 | 防水层 | 1.材料品种、规格:水泥基渗透结晶防水层2mm 2.工艺要求:排水沟内侧三面包封 3.其他:按设计图纸、技术需求书及施工规范要求综合考虑 |  | m2 | 757.42 | 56.05 |  | 42453.39
46 | 040803004001 | 管道包封 | 1.规格:20cm*25cm 2.混凝土强度等级:C30 3.其他:按设计图纸、技术需求书及施工规范要求综合考虑 |  | m3 | 40.2 | 802.65 |  | 32266.53
47 | 040305001001 | 垫层 | 1.材料品种、规格:1：2干硬性水泥砂浆调平 2.厚度:2cm |  | m2 | 201.01 | 19.7 |  | 3959.9
|  | 砼路面接顺 | [6 empty] | 8371.49
48 | 040901008001 | 植筋 | 1.材料规格:螺纹钢Φ25 2.植入深度:70cm 3.植筋胶品种:强力植筋胶 4.其他:按设计图纸、技术需求书及施工规范要求综合考虑 |  | 根 | 38 | 66.13 |  | 2512.94
49 | 040203007002 | 水泥混凝土 | 1.混凝土强度等级:C20砼 2.厚度:20cm 3.其他:按设计图纸、技术需求书及施工规范要求综合考虑 |  | m2 | 15 | 124.78 |  | 1871.7
50 | 040203007003 | 水泥混凝土 | 1.混凝土强度等级:C20砼 2.厚度:27cm 3.其他:按设计图纸、技术需求书及施工规范要求综合考虑 |  | m2 | 15 | 130.76 |  | 1961.4
51 | 040203007004 | 水泥混凝土 | 1.混凝土强度等级:C20砼 2.厚度:32cm 3.其他:按设计图纸、技术需求书及施工规范要求综合考虑 |  | m2 | 15 | 135.03 |  | 2025.45
|  | 沥青路面接顺 | [6 empty] | 957.21
本页小计 | [8 empty] | 112179.72
注：为计取规费等的使用，可在表中增设其中：“定额人工费”。
表—08
分部分项工程和单价措施项目清单与计价表
工程名称：道路工程 |  |  |  | 标段： |  |  |  | 第 8 页 共 30 页
序号 | 项目编码 | 项目名称 | 项目特征描述 |  | 计量单位 | 工程量 | 金额（元）
[7 empty] | 综合单价 |  | 综合合价 | 其中
暂估价
52 | 040201021004 | 土工合成材料 | 1.材料品种、规格:自粘式双向玻纤土工格栅 2.其他:按设计图纸、技术需求书及施工规范要求综合考虑 |  | m2 | 86.94 | 11.01 |  | 957.21
|  | 余方弃置 | [6 empty] | 235556.78
53 | 040103002001 | 余方弃置 | 1.废弃料品种:土方 2.运距:15km 3.其他:按设计图纸、技术需求书及施工规范要求综合考虑 |  | m3 | 4088.96 | 38.04 |  | 155544.04
54 | 040103002002 | 余方弃置 | 1.废弃料品种:石方 2.运距:15km 3.含装载机装石方 4.其他:按设计图纸、技术需求书及施工规范要求综合考虑 |  | m3 | 1203.38 | 66.49 |  | 80012.74
|  | 一纵路BK0+007.56~BK0+517.529 | [6 empty] | 3413270.54
|  | 拆除现状路面 | [6 empty] | 181171.43
55 | 041001001003 | 拆除路面 | 1.材质:混凝土面层 2.厚度:22cm 3.其他:按设计图纸、技术需求书及施工规范要求综合考虑 |  | m2 | 5037.43 | 24.71 |  | 124474.9
56 | 041001007002 | 拆除砖石结构 | 1.结构形式:现状砖混结构围墙 |  | m3 | 233.71 | 110.11 |  | 25733.81
57 | 041001001004 | 拆除混凝土地坪或台阶 | 1.材质:混凝土地坪或台阶 2.厚度:30cm 3.其他:按设计图纸、技术需求书及施工规范要求综合考虑 |  | m2 | 897.47 | 34.5 |  | 30962.72
|  | 路基土石方 | [6 empty] | 37467.73
58 | 040101001006 | 挖一般土方 | 1.土壤类别:一、二类土 2.挖土深度:综合考虑 3.用于回填 4.其他:按设计图纸、技术需求书及施工规范要求综合考虑 |  | m3 | 4006.76 | 4.3 |  | 17229.07
59 | 040103001008 | 回填方 | 1.填方材料品种:原土回填 2.其他:按设计图纸、技术需求书及施工规范要求综合考虑 |  | m3 | 2511 | 8.06 |  | 20238.66
本页小计 | [8 empty] | 455153.15
注：为计取规费等的使用，可在表中增设其中：“定额人工费”。
表—08
分部分项工程和单价措施项目清单与计价表
工程名称：道路工程 |  |  |  | 标段： |  |  |  | 第 9 页 共 30 页
序号 | 项目编码 | 项目名称 | 项目特征描述 |  | 计量单位 | 工程量 | 金额（元）
[7 empty] | 综合单价 |  | 综合合价 | 其中
暂估价
|  | 填挖交界 | [6 empty] | 8514.86
60 | 040101001007 | 挖台阶土方 | 1.部位:台阶土方，不包括台阶上方超挖量 2.土壤类别:综合考虑 2.挖土深度:按图纸要求 3.其他:按设计图纸、技术需求书及施工规范要求综合考虑 |  | m3 | 18.36 | 22.83 |  | 419.16
61 | 040101001008 | 超挖土方 | 1.土壤类别:一、二类土 2.挖土深度:综合考虑 3.其他:按设计图纸、技术需求书及施工规范要求综合考虑 |  | m3 | 162 | 4.3 |  | 696.6
62 | 040103001009 | 台阶回填方 | 1.填方材料品种:原土回填 2.其他:按设计图纸、技术需求书及施工规范要求综合考虑 |  | m3 | 18.36 | 8.06 |  | 147.98
63 | 040103001010 | 超挖回填方 | 1.填方材料品种:原土回填 2.其他:按设计图纸、技术需求书及施工规范要求综合考虑 |  | m3 | 162 | 8.06 |  | 1305.72
64 | 040201021005 | 土工合成材料 | 1.材料品种、规格:聚乙烯/聚丙烯土工格栅 2.其他:按设计图纸、技术需求书及施工规范要求综合考虑 |  | m2 | 540 | 11.01 |  | 5945.4
|  | 边坡防护 | [6 empty] | 65204.79
65 | 粤050101023002 | 回填方 | 1.填方材料品种:换填换客土 2.其他:按设计图纸、技术需求书及施工规范要求综合考虑 |  | m3 | 634.04 | 28.69 |  | 18190.61
66 | 050102012002 | 喷播植草 | 1.铺种方式:喷播草籽 2.养护期:3个月 3.其他:按设计图纸、技术需求书及施工规范要求综合考虑 |  | m2 | 2218.73 | 18.91 |  | 41956.18
67 | 040201022002 | 排水沟、截水沟 | 1.名称：梯形土质边沟 2.断面尺寸:上底150cm，下底50cm，高50cm 3.其他:按设计图纸、技术需求书及施工规范要求综合考虑 |  | m | 150 | 33.72 |  | 5058
|  | 地基换填 | [6 empty] | 249480.76
本页小计 | [8 empty] | 73719.65
注：为计取规费等的使用，可在表中增设其中：“定额人工费”。
表—08
分部分项工程和单价措施项目清单与计价表
工程名称：道路工程 |  |  |  | 标段： |  |  |  | 第 10 页 共 30 页
序号 | 项目编码 | 项目名称 | 项目特征描述 |  | 计量单位 | 工程量 | 金额（元）
[7 empty] | 综合单价 |  | 综合合价 | 其中
暂估价
68 | 040101001009 | 挖一般土方 | 1.土壤类别:一、二类土 2.挖土深度:综合考虑 3.用于弃置 4.其他:按设计图纸、技术需求书及施工规范要求综合考虑 |  | m3 | 4136.64 | 5.17 |  | 21386.43
69 | 040103001011 | 软基处理 砂性土 | 1.换填材料：砂性土（含砂率80%） 2.换填厚度：0.8m 3.其他:按设计图纸、技术需求书及施工规范要求综合考虑 |  | m3 | 4136.64 | 55.14 |  | 228094.33
|  | 路基路面 | [6 empty] | 2606945.16
|  | 机动车道 | [6 empty] | 1655424.61
70 | 040203006003 | 沥青混凝土 | 1.沥青混凝土种类:细粒式改性沥青砼AC-13C 2.厚度:4cm 3.其他:按设计图纸、技术需求书及施工规范要求综合考虑 |  | m2 | 4213.39 | 70.9 |  | 298729.35
71 | 040203003003 | 粘层 | 1.材料品种:快裂阳离子乳化沥青PC-3 2.喷油量:0.5L/m2 3.其他:按设计图纸、技术需求书及施工规范要求综合考虑 |  | m2 | 4213.39 | 2.48 |  | 10449.21
72 | 040203006004 | 沥青混凝土 | 1.沥青混凝土种类:中粒式沥青砼AC-20C 花岗岩 2.厚度:8cm 3.其他:按设计图纸、技术需求书及施工规范要求综合考虑 |  | m2 | 4213.39 | 124.56 |  | 524819.86
73 | 040203004002 | 封层 | 1.材料品种:1cmES-3稀浆封层 2.其他:按设计图纸、技术需求书及施工规范要求综合考虑 |  | m2 | 4428.33 | 3.37 |  | 14923.47
74 | 040203003004 | 透层 | 1.材料品种:喷洒型阳离子乳化沥青PC-2 2.喷油量:1L/m2 3.其他:按设计图纸、技术需求书及施工规范要求综合考虑 |  | m2 | 4428.33 | 4.23 |  | 18731.84
本页小计 | [8 empty] | 1117134.49
注：为计取规费等的使用，可在表中增设其中：“定额人工费”。
表—08
分部分项工程和单价措施项目清单与计价表
工程名称：道路工程 |  |  |  | 标段： |  |  |  | 第 11 页 共 30 页
序号 | 项目编码 | 项目名称 | 项目特征描述 |  | 计量单位 | 工程量 | 金额（元）
[7 empty] | 综合单价 |  | 综合合价 | 其中
暂估价
75 | 040202015003 | 水泥稳定碎(砾)石 | 1.水泥含量:5%水泥稳定碎石 2.厚度:20cm 3.其他:按设计图纸、技术需求书及施工规范要求综合考虑 |  | m2 | 4572.77 | 82.32 |  | 376430.43
76 | 040202015004 | 水泥稳定碎(砾)石 | 1.水泥含量:4%水泥稳定碎石 2.厚度:20cm 3.其他:按设计图纸、技术需求书及施工规范要求综合考虑 |  | m2 | 5108.55 | 80.52 |  | 411340.45
|  | 人行道 | [6 empty] | 438607.54
77 | 040204002002 | 人行道块料铺设 | 1.块料品种、规格:6cm 仿花岗岩透水砖 2.基础、垫层:材料品种、厚度:3cm M10水泥砂浆 3.其他:按设计图纸、技术需求书及施工规范要求综合考虑 |  | m2 | 1970.06 | 134.78 |  | 265524.69
78 | 040201021006 | 土工合成材料 | 1.材料品种、规格:防渗土工布 2.其他:按设计图纸、技术需求书及施工规范要求综合考虑 |  | m2 | 1820.12 | 7.74 |  | 14087.73
79 | 040203007005 | 原色透水混凝土 | 1.混凝土强度等级:C30原色透水混凝土 2.厚度:6cm 3.嵌缝材料:切缝处理，深度控制为3cm，填缝料为沥青麻絮，施工长度超过30m时，应设置胀缝 4.其他:按设计图纸、技术需求书及施工规范要求综合考虑 |  | m2 | 1670.4 | 51.21 |  | 85541.18
80 | 040202005002 | 级配碎石垫层 | 1.碎石规格:级配碎石 2.厚度:10cm 3.其他:按设计图纸、技术需求书及施工规范要求综合考虑 |  | m2 | 2024.64 | 36.28 |  | 73453.94
|  | 附属工程 | [6 empty] | 400250.51
81 | 040205017002 | 车止石 | 1.材料品种:花岗岩车止石 2.规格、型号:Φ250*700mm |  | 个 | 33 | 556.94 |  | 18379.02
本页小计 | [8 empty] | 1244757.44
注：为计取规费等的使用，可在表中增设其中：“定额人工费”。
表—08
分部分项工程和单价措施项目清单与计价表
工程名称：道路工程 |  |  |  | 标段： |  |  |  | 第 12 页 共 30 页
序号 | 项目编码 | 项目名称 | 项目特征描述 |  | 计量单位 | 工程量 | 金额（元）
[7 empty] | 综合单价 |  | 综合合价 | 其中
暂估价
82 | 040204004007 | 花岗岩压条 | 1.材料品种、规格:100*15*15cm花岗岩压条 2.勾缝:相邻路缘石间须勾凹缝，缝宽不大于0.5cm 3.其他:按设计图纸、技术需求书及施工规范要求综合考虑 |  | m | 727.15 | 86.83 |  | 63138.43
83 | 040204004008 | 花岗岩压条（弧线段） | 1.材料品种、规格:100*15*15cm花岗岩压条弧线段 2.勾缝:相邻路缘石间须勾凹缝，缝宽不大于0.5cm 3.其他:按设计图纸、技术需求书及施工规范要求综合考虑 |  | m | 95.48 | 128.95 |  | 12312.15
84 | 040204004009 | 花岗岩侧石 | 1.材料品种、规格:100*15*30cm花岗岩侧石 2.勾缝:相邻路缘石间须勾凹缝，缝宽不大于0.5cm 3.其他:按设计图纸、技术需求书及施工规范要求综合考虑 |  | m | 760.05 | 176.42 |  | 134088.02
85 | 040204004010 | 花岗岩侧石(弧线段） | 1.材料品种、规格:100*15*30cm花岗岩侧石弧线段 2.勾缝:相邻路缘石间须勾凹缝，缝宽不大于0.5cm 3.其他:按设计图纸、技术需求书及施工规范要求综合考虑 |  | m | 103.47 | 327.99 |  | 33937.13
86 | 040204004011 | 混凝土平石 | 1.材料品种、规格:100*25*12cmC20混凝土平石 2.基础、垫层:材料品种、厚度:3cm M10水泥砂浆调平 3.勾缝:相邻路缘石间须勾凹缝，缝宽不大于0.5cm 4.其他:按设计图纸、技术需求书及施工规范要求综合考虑 |  | m | 760.05 | 53.23 |  | 40457.46
本页小计 | [8 empty] | 283933.19
注：为计取规费等的使用，可在表中增设其中：“定额人工费”。
表—08
分部分项工程和单价措施项目清单与计价表
工程名称：道路工程 |  |  |  | 标段： |  |  |  | 第 13 页 共 30 页
序号 | 项目编码 | 项目名称 | 项目特征描述 |  | 计量单位 | 工程量 | 金额（元）
[7 empty] | 综合单价 |  | 综合合价 | 其中
暂估价
87 | 040204004012 | 混凝土平石（弧线段） | 1.材料品种、规格:100*25*12cmC20混凝土平石弧线段 2.基础、垫层:材料品种、厚度:3cm M10水泥砂浆调平 3.勾缝:相邻路缘石间须勾凹缝，缝宽不大于0.5cm 4.其他:按设计图纸、技术需求书及施工规范要求综合考虑 |  | m | 103.47 | 59.51 |  | 6157.5
88 | 040303002003 | 混凝土后座 | 1.混凝土强度等级:C20商砼 2.其他:按设计图纸、技术需求书及施工规范要求综合考虑 |  | m3 | 62.57 | 598.6 |  | 37454.4
89 | 040204007002 | 树池砌筑 | 1.材料品种、规格:花岗岩压条树池 1350*150*60mm 2.树池尺寸:1500*1500mm 3.其他:按设计图纸、技术需求书及施工规范要求综合考虑 |  | 个 | 123 | 298.49 |  | 36714.27
90 | 040303002004 | 混凝土后座（树池） | 1.混凝土强度等级:C20商砼 2.其他:按设计图纸、技术需求书及施工规范要求综合考虑 |  | m3 | 20.13 | 109.9 |  | 2212.29
91 | 040205012001 | 人行道栏杆（高1.1m） | 1.类型:人行道栏杆（高1.1m） 2.规格、型号:立柱80*40*4*1030mm、上横杆89*3mm通长、下横杆60*30*3*1530mm、竖短杆30*30*3*690mm 3.材料品种:镀锌钢管 4.底漆:环氧磷酸锌漆底漆一遍 5.面漆:氟碳漆（亮黑色）面漆一遍 6.防锈：热镀锌处理，厚度0.05mm 7.基础：C25混凝土基础 8.预埋铁件：钢板300*200*10mm、4M16膨胀螺栓 9.其他:按设计图纸、技术需求书及施工规范要求综合考虑 |  | m | 8.37 | 398.85 |  | 3338.37
本页小计 | [8 empty] | 85876.83
注：为计取规费等的使用，可在表中增设其中：“定额人工费”。
表—08
分部分项工程和单价措施项目清单与计价表
工程名称：道路工程 |  |  |  | 标段： |  |  |  | 第 14 页 共 30 页
序号 | 项目编码 | 项目名称 | 项目特征描述 |  | 计量单位 | 工程量 | 金额（元）
[7 empty] | 综合单价 |  | 综合合价 | 其中
暂估价
92 | 040205012002 | 人行道栏杆（高1.4m） | 1.类型:人行道栏杆（高1.4m） 2.规格、型号:立柱80*40*4*1330mm、上横杆89*3mm通长、下横杆60*30*3*1530mm、竖短杆30*30*3*940mm 3.材料品种:镀锌钢管 4.底漆:环氧磷酸锌漆底漆一遍 5.面漆:氟碳漆（亮黑色）面漆一遍 6.防锈：热镀锌处理，厚度0.05mm 7.基础：C25混凝土基础 8.预埋铁件：钢板300*200*10mm、4M16膨胀螺栓 9.其他:按设计图纸、技术需求书及施工规范要求综合考虑 |  | m | 25.79 | 467.68 |  | 12061.47
|  | 排水工程 | [6 empty] | 112222.1
93 | 040501004002 | 塑料管 | 1.材质及规格:塑料排水管DN100 2.连接形式:粘接 3.其他:按设计图纸、技术需求书及施工规范要求综合考虑 |  | m | 883.7 | 30.74 |  | 27164.94
94 | 040309010002 | 防水层 | 1.材料品种、规格:水泥基渗透结晶防水层2mm 2.工艺要求:排水沟内侧三面包封 3.其他:按设计图纸、技术需求书及施工规范要求综合考虑 |  | m2 | 818.79 | 56.05 |  | 45893.18
95 | 040803004002 | 管道包封 | 1.规格:20cm*25cm 2.混凝土强度等级:C30 3.其他:按设计图纸、技术需求书及施工规范要求综合考虑 |  | m3 | 43.46 | 802.65 |  | 34883.17
96 | 040305001002 | 垫层 | 1.材料品种、规格:1：2干硬性水泥砂浆调平 2.厚度:2cm |  | m2 | 217.3 | 19.7 |  | 4280.81
|  | 沥青路面接顺 | [6 empty] | 440.4
本页小计 | [8 empty] | 124283.57
注：为计取规费等的使用，可在表中增设其中：“定额人工费”。
表—08
分部分项工程和单价措施项目清单与计价表
工程名称：道路工程 |  |  |  | 标段： |  |  |  | 第 15 页 共 30 页
序号 | 项目编码 | 项目名称 | 项目特征描述 |  | 计量单位 | 工程量 | 金额（元）
[7 empty] | 综合单价 |  | 综合合价 | 其中
暂估价
97 | 040201021007 | 土工合成材料 | 1.材料品种、规格:自粘式双向玻纤土工格栅 2.其他:按设计图纸、技术需求书及施工规范要求综合考虑 |  | m2 | 40 | 11.01 |  | 440.4
|  | 余方弃置 | [6 empty] | 264485.81
98 | 040103002003 | 余方弃置 | 1.废弃料品种:软基处理土方 2.运距:15km 3.其他:按设计图纸、技术需求书及施工规范要求综合考虑 |  | m3 | 4136.64 | 38.04 |  | 157357.79
99 | 040103002004 | 余方弃置 | 1.废弃料品种:石方 2.运距:15km 3.含装载机装石方 4.其他:按设计图纸、技术需求书及施工规范要求综合考虑 |  | m3 | 1611.19 | 66.49 |  | 107128.02
|  | 二横路CK0+000~CK0+248.139 | [6 empty] | 2137795.83
|  | 拆除现状路面 | [6 empty] | 29773.5
100 | 041001001005 | 拆除路面 | 1.材质:混凝土面层 2.厚度:22cm 3.其他:按设计图纸、技术需求书及施工规范要求综合考虑 |  | m2 | 480.12 | 24.71 |  | 11863.77
101 | 041001007003 | 拆除砖石结构 | 1.结构形式:现状砖混结构围墙 |  | m3 | 151.01 | 110.11 |  | 16627.71
102 | 041001001006 | 拆除混凝土地坪或台阶 | 1.材质:混凝土地坪或台阶 2.厚度:30cm 3.其他:按设计图纸、技术需求书及施工规范要求综合考虑 |  | m2 | 37.16 | 34.5 |  | 1282.02
|  | 路基土石方 | [6 empty] | 30293.38
103 | 040101001010 | 挖一般土方 | 1.土壤类别:一、二类土 2.挖土深度:综合考虑 3.用于回填 4.其他:按设计图纸、技术需求书及施工规范要求综合考虑 |  | m3 | 1461.08 | 4.3 |  | 6282.64
104 | 040103001012 | 回填方 | 1.填方材料品种:原土回填 2.其他:按设计图纸、技术需求书及施工规范要求综合考虑 |  | m3 | 1461.08 | 8.06 |  | 11776.3
本页小计 | [8 empty] | 312758.65
注：为计取规费等的使用，可在表中增设其中：“定额人工费”。
表—08
分部分项工程和单价措施项目清单与计价表
工程名称：道路工程 |  |  |  | 标段： |  |  |  | 第 16 页 共 30 页
序号 | 项目编码 | 项目名称 | 项目特征描述 |  | 计量单位 | 工程量 | 金额（元）
[7 empty] | 综合单价 |  | 综合合价 | 其中
暂估价
105 | 040103001013 | 回填方（利用一纵路开挖方） | 1.填方材料品种:土方平衡 2.土方来源：路基部分 3.其他:按设计图纸、技术需求书及施工规范要求综合考虑 |  | m3 | 1495.76 | 8.06 |  | 12055.83
106 | 040103001014 | 回填方（利用给排水工程） | 1.填方材料品种:土方平衡 2.土方来源：雨水部分 3.其他:按设计图纸、技术需求书及施工规范要求综合考虑 |  | m3 | 22.16 | 8.06 |  | 178.61
|  | 边坡防护 | [6 empty] | 37486.2
107 | 粤050101023003 | 回填方 | 1.填方材料品种:换填换客土 2.其他:按设计图纸、技术需求书及施工规范要求综合考虑 |  | m3 | 335.54 | 28.69 |  | 9626.64
108 | 050102012003 | 喷播植草 | 1.铺种方式:喷播草籽 2.养护期:3个月 3.其他:按设计图纸、技术需求书及施工规范要求综合考虑 |  | m2 | 1170.13 | 18.91 |  | 22127.16
109 | 040201022003 | 排水沟、截水沟 | 1.名称：梯形土质边沟 2.断面尺寸:上底150cm，下底50cm，高50cm 3.其他:按设计图纸、技术需求书及施工规范要求综合考虑 |  | m | 170 | 33.72 |  | 5732.4
|  | 地基换填 | [6 empty] | 84549.8
110 | 040101001011 | 挖一般土方 | 1.土壤类别:一、二类土 2.挖土深度:综合考虑 3.用于弃置 4.其他:按设计图纸、技术需求书及施工规范要求综合考虑 |  | m3 | 1401.92 | 5.17 |  | 7247.93
111 | 040103001015 | 软基处理 砂性土 | 1.换填材料：砂性土（含砂率80%） 2.换填厚度：1.3m 3.其他:按设计图纸、技术需求书及施工规范要求综合考虑 |  | m3 | 1401.92 | 55.14 |  | 77301.87
|  | 水泥搅拌桩 | [6 empty] | 631138.89
112 | 040101001012 | 挖一般土方 | 1.土壤类别:一、二类土 2.挖土深度:综合考虑 3.用于弃置 4.其他:按设计图纸、技术需求书及施工规范要求综合考虑 |  | m3 | 953.45 | 5.17 |  | 4929.34
本页小计 | [8 empty] | 139199.78
注：为计取规费等的使用，可在表中增设其中：“定额人工费”。
表—08
分部分项工程和单价措施项目清单与计价表
工程名称：道路工程 |  |  |  | 标段： |  |  |  | 第 17 页 共 30 页
序号 | 项目编码 | 项目名称 | 项目特征描述 |  | 计量单位 | 工程量 | 金额（元）
[7 empty] | 综合单价 |  | 综合合价 | 其中
暂估价
113 | 040103001016 | 软基处理 碎石 | 1.材料品种：碎石 2.换填厚度：50cm 3.其他:按设计图纸、技术需求书及施工规范要求综合考虑 |  | m3 | 953.45 | 267.38 |  | 254933.46
114 | 040201013002 | 深层水泥搅拌桩 | 1.桩截面尺寸:Φ500 2.水泥强度等级、掺量:42.5水泥搅拌桩、水泥渗入量55kg/m 3.其他:按设计图纸、技术需求书及施工规范要求综合考虑 |  | m | 7126.5 | 48.71 |  | 347131.82
115 | 040201021008 | 土工合成材料 | 1.材料品种、规格：钢塑格栅 2.其他:按设计图纸、技术需求书及施工规范要求综合考虑 |  | m2 | 2192.94 | 11.01 |  | 24144.27
|  | 路基路面 | [6 empty] | 1217151.1
|  | 机动车道 | [6 empty] | 703105.93
116 | 040203006005 | 沥青混凝土 | 1.沥青混凝土种类:细粒式改性沥青砼AC-13C 2.厚度:4cm 3.其他:按设计图纸、技术需求书及施工规范要求综合考虑 |  | m2 | 1796.96 | 70.9 |  | 127404.46
117 | 040203003005 | 粘层 | 1.材料品种:快裂阳离子乳化沥青PC-3 2.喷油量:0.5L/m2 3.其他:按设计图纸、技术需求书及施工规范要求综合考虑 |  | m2 | 1796.96 | 2.48 |  | 4456.46
118 | 040203006006 | 沥青混凝土 | 1.沥青混凝土种类:中粒式沥青砼AC-20C 花岗岩 2.厚度:8cm 3.其他:按设计图纸、技术需求书及施工规范要求综合考虑 |  | m2 | 1796.96 | 124.56 |  | 223829.34
119 | 040203004003 | 封层 | 1.材料品种:1cmES-3稀浆封层 2.其他:按设计图纸、技术需求书及施工规范要求综合考虑 |  | m2 | 1881.99 | 3.37 |  | 6342.31
120 | 040203003006 | 透层 | 1.材料品种:喷洒型阳离子乳化沥青PC-2 2.喷油量:1L/m2 3.其他:按设计图纸、技术需求书及施工规范要求综合考虑 |  | m2 | 1881.99 | 4.23 |  | 7960.82
本页小计 | [8 empty] | 996202.94
注：为计取规费等的使用，可在表中增设其中：“定额人工费”。
表—08
分部分项工程和单价措施项目清单与计价表
工程名称：道路工程 |  |  |  | 标段： |  |  |  | 第 18 页 共 30 页
序号 | 项目编码 | 项目名称 | 项目特征描述 |  | 计量单位 | 工程量 | 金额（元）
[7 empty] | 综合单价 |  | 综合合价 | 其中
暂估价
121 | 040202015005 | 水泥稳定碎(砾)石 | 1.水泥含量:5%水泥稳定碎石 2.厚度:20cm 3.其他:按设计图纸、技术需求书及施工规范要求综合考虑 |  | m2 | 1938.12 | 82.32 |  | 159546.04
122 | 040202015006 | 水泥稳定碎(砾)石 | 1.水泥含量:4%水泥稳定碎石 2.厚度:20cm 3.其他:按设计图纸、技术需求书及施工规范要求综合考虑 |  | m2 | 2155.57 | 80.52 |  | 173566.5
|  | 人行道 | [6 empty] | 146475.82
123 | 040204002003 | 人行道块料铺设 | 1.块料品种、规格:6cm 仿花岗岩透水砖 2.基础、垫层:材料品种、厚度:3cm M10水泥砂浆 3.其他:按设计图纸、技术需求书及施工规范要求综合考虑 |  | m2 | 667.19 | 134.78 |  | 89923.87
124 | 040201021009 | 土工合成材料 | 1.材料品种、规格:防渗土工布 2.其他:按设计图纸、技术需求书及施工规范要求综合考虑 |  | m2 | 602.99 | 7.74 |  | 4667.14
125 | 040203007006 | 原色透水混凝土 | 1.混凝土强度等级:C30原色透水混凝土 2.厚度:6cm 3.嵌缝材料:切缝处理，深度控制为3cm，填缝料为沥青麻絮，施工长度超过30m时，应设置胀缝 4.其他:按设计图纸、技术需求书及施工规范要求综合考虑 |  | m2 | 535.02 | 51.45 |  | 27526.78
126 | 040202005003 | 级配碎石垫层 | 1.碎石规格:级配碎石 2.厚度:10cm 3.其他:按设计图纸、技术需求书及施工规范要求综合考虑 |  | m2 | 671.39 | 36.28 |  | 24358.03
|  | 附属工程 | [6 empty] | 257257.24
本页小计 | [8 empty] | 479588.36
注：为计取规费等的使用，可在表中增设其中：“定额人工费”。
表—08
分部分项工程和单价措施项目清单与计价表
工程名称：道路工程 |  |  |  | 标段： |  |  |  | 第 19 页 共 30 页
序号 | 项目编码 | 项目名称 | 项目特征描述 |  | 计量单位 | 工程量 | 金额（元）
[7 empty] | 综合单价 |  | 综合合价 | 其中
暂估价
127 | 040204004013 | 花岗岩压条 | 1.材料品种、规格:100*15*15cm花岗岩压条 2.勾缝:相邻路缘石间须勾凹缝，缝宽不大于0.5cm 3.其他:按设计图纸、技术需求书及施工规范要求综合考虑 |  | m | 272.28 | 86.83 |  | 23642.07
128 | 040204004014 | 花岗岩压条（弧线段） | 1.材料品种、规格:100*15*15cm花岗岩压条弧线段 2.勾缝:相邻路缘石间须勾凹缝，缝宽不大于0.5cm 3.其他:按设计图纸、技术需求书及施工规范要求综合考虑 |  | m | 72.72 | 128.95 |  | 9377.24
129 | 040204004015 | 花岗岩侧石 | 1.材料品种、规格:100*15*30cm花岗岩侧石 2.勾缝:相邻路缘石间须勾凹缝，缝宽不大于0.5cm 3.其他:按设计图纸、技术需求书及施工规范要求综合考虑 |  | m | 212.95 | 176.42 |  | 37568.64
130 | 040204004016 | 花岗岩侧石(弧线段） | 1.材料品种、规格:100*15*30cm花岗岩侧石弧线段 2.勾缝:相邻路缘石间须勾凹缝，缝宽不大于0.5cm 3.其他:按设计图纸、技术需求书及施工规范要求综合考虑 |  | m | 129.08 | 327.99 |  | 42336.95
131 | 040204004017 | 混凝土平石 | 1.材料品种、规格:100*25*12cmC20混凝土平石 2.基础、垫层:材料品种、厚度:3cm M10水泥砂浆调平 3.勾缝:相邻路缘石间须勾凹缝，缝宽不大于0.5cm 4.其他:按设计图纸、技术需求书及施工规范要求综合考虑 |  | m | 212.95 | 53.23 |  | 11335.33
本页小计 | [8 empty] | 124260.23
注：为计取规费等的使用，可在表中增设其中：“定额人工费”。
表—08
分部分项工程和单价措施项目清单与计价表
工程名称：道路工程 |  |  |  | 标段： |  |  |  | 第 20 页 共 30 页
序号 | 项目编码 | 项目名称 | 项目特征描述 |  | 计量单位 | 工程量 | 金额（元）
[7 empty] | 综合单价 |  | 综合合价 | 其中
暂估价
132 | 040204004018 | 混凝土平石（弧线段） | 1.材料品种、规格:100*25*12cmC20混凝土平石弧线段 2.基础、垫层:材料品种、厚度:3cm M10水泥砂浆调平 3.勾缝:相邻路缘石间须勾凹缝，缝宽不大于0.5cm 4.其他:按设计图纸、技术需求书及施工规范要求综合考虑 |  | m | 129.08 | 59.51 |  | 7681.55
133 | 040303002005 | 混凝土后座 | 1.混凝土强度等级:C20商砼 2.其他:按设计图纸、技术需求书及施工规范要求综合考虑 |  | m3 | 25.76 | 598.6 |  | 15419.94
134 | 040204007003 | 树池砌筑 | 1.材料品种、规格:花岗岩压条树池 1350*150*60mm 2.树池尺寸:1500*1500mm 3.其他:按设计图纸、技术需求书及施工规范要求综合考虑 |  | 个 | 48 | 298.49 |  | 14327.52
135 | 040303002006 | 混凝土后座（树池） | 1.混凝土强度等级:C20商砼 2.其他:按设计图纸、技术需求书及施工规范要求综合考虑 |  | m3 | 7.84 | 109.9 |  | 861.62
136 | 040205012003 | 人行道栏杆（高1.1m） | 1.类型:人行道栏杆（高1.1m） 2.规格、型号:立柱80*40*4*1030mm、上横杆89*3mm通长、下横杆60*30*3*1530mm、竖短杆30*30*3*690mm 3.材料品种:镀锌钢管 4.底漆:环氧磷酸锌漆底漆一遍 5.面漆:氟碳漆（亮黑色）面漆一遍 6.防锈：热镀锌处理，厚度0.05mm 7.基础：C25混凝土基础 8.预埋铁件：钢板300*200*10mm、4M16膨胀螺栓 9.其他:按设计图纸、技术需求书及施工规范要求综合考虑 |  | m | 22.52 | 398.83 |  | 8981.65
本页小计 | [8 empty] | 47272.28
注：为计取规费等的使用，可在表中增设其中：“定额人工费”。
表—08
分部分项工程和单价措施项目清单与计价表
工程名称：道路工程 |  |  |  | 标段： |  |  |  | 第 21 页 共 30 页
序号 | 项目编码 | 项目名称 | 项目特征描述 |  | 计量单位 | 工程量 | 金额（元）
[7 empty] | 综合单价 |  | 综合合价 | 其中
暂估价
137 | 040205012004 | 人行道栏杆（高1.4m） | 1.类型:人行道栏杆（高1.4m） 2.规格、型号:立柱80*40*4*1330mm、上横杆89*3mm通长、下横杆60*30*3*1530mm、竖短杆30*30*3*940mm 3.材料品种:镀锌钢管 4.底漆:环氧磷酸锌漆底漆一遍 5.面漆:氟碳漆（亮黑色）面漆一遍 6.防锈：热镀锌处理，厚度0.05mm 7.基础：C25混凝土基础 8.预埋铁件：钢板300*200*10mm、4M16膨胀螺栓 9.其他:按设计图纸、技术需求书及施工规范要求综合考虑 |  | m | 183.29 | 467.7 |  | 85724.73
|  | 排水工程 | [6 empty] | 49882.36
138 | 040501004003 | 塑料管 | 1.材质及规格:塑料排水管DN100 2.连接形式:粘接 3.其他:按设计图纸、技术需求书及施工规范要求综合考虑 |  | m | 392.78 | 30.74 |  | 12074.06
139 | 040309010003 | 防水层 | 1.材料品种、规格:水泥基渗透结晶防水层2mm 2.工艺要求:排水沟内侧三面包封 3.其他:按设计图纸、技术需求书及施工规范要求综合考虑 |  | m2 | 363.93 | 56.05 |  | 20398.28
140 | 040803004003 | 管道包封 | 1.规格:20cm*25cm 2.混凝土强度等级:C30 3.其他:按设计图纸、技术需求书及施工规范要求综合考虑 |  | m3 | 19.32 | 802.65 |  | 15507.2
141 | 040305001003 | 垫层 | 1.材料品种、规格:1：2干硬性水泥砂浆调平 2.厚度:2cm |  | m2 | 96.59 | 19.7 |  | 1902.82
|  | 防汛路衔接处 | [6 empty] | 60429.75
本页小计 | [8 empty] | 135607.09
注：为计取规费等的使用，可在表中增设其中：“定额人工费”。
表—08
分部分项工程和单价措施项目清单与计价表
工程名称：道路工程 |  |  |  | 标段： |  |  |  | 第 22 页 共 30 页
序号 | 项目编码 | 项目名称 | 项目特征描述 |  | 计量单位 | 工程量 | 金额（元）
[7 empty] | 综合单价 |  | 综合合价 | 其中
暂估价
142 | 040203007007 | 水泥混凝土 | 1.混凝土强度等级:C20砼 2.厚度:20cm 3.养生：路面水养生 3.其他:按设计图纸、技术需求书及施工规范要求综合考虑 |  | m2 | 156.81 | 142.6 |  | 22361.11
143 | 040202015007 | 水泥稳定碎(砾)石 | 1.水泥含量:6%水泥稳定石屑 2.厚度:15cm 3.其他:按设计图纸、技术需求书及施工规范要求综合考虑 |  | m2 | 156.81 | 49.5 |  | 7762.1
144 | 040103001017 | 回填方（利用给排水工程） | 1.填方材料品种:原土回填 2.其他:按设计图纸、技术需求书及施工规范要求综合考虑 |  | m3 | 1079.8 | 8.06 |  | 8703.19
145 | 040305003001 | 浆砌块料 | 1.材料品种、规格:M7.5浆砌石护脚 2.其他:按设计图纸、技术需求书及施工规范要求综合考虑 |  | m3 | 27 | 444.29 |  | 11995.83
146 | 050102012004 | 喷播植草 | 1.铺种方式:铺种草皮 2.养护期:3个月 3.其他:按设计图纸、技术需求书及施工规范要求综合考虑 |  | m2 | 269.95 | 35.59 |  | 9607.52
|  | 余方弃置 | [6 empty] | 107402.96
147 | 040103002005 | 余方弃置 | 1.废弃料品种:软基处理土方 2.运距:15km 3.其他:按设计图纸、技术需求书及施工规范要求综合考虑 |  | m3 | 2355.37 | 38.04 |  | 89598.27
148 | 040103002006 | 余方弃置 | 1.废弃料品种:石方 2.运距:15km 3.含装载机装石方 4.其他:按设计图纸、技术需求书及施工规范要求综合考虑 |  | m3 | 267.78 | 66.49 |  | 17804.69
|  | 一纵路与一横路交叉口 | [6 empty] | 520233.66
|  | 路基路面 | [6 empty] | 520233.66
|  | 机动车道 | [6 empty] | 366111.34
本页小计 | [8 empty] | 167832.71
注：为计取规费等的使用，可在表中增设其中：“定额人工费”。
表—08
分部分项工程和单价措施项目清单与计价表
工程名称：道路工程 |  |  |  | 标段： |  |  |  | 第 23 页 共 30 页
序号 | 项目编码 | 项目名称 | 项目特征描述 |  | 计量单位 | 工程量 | 金额（元）
[7 empty] | 综合单价 |  | 综合合价 | 其中
暂估价
149 | 040203006007 | 沥青混凝土 | 1.沥青混凝土种类:细粒式改性沥青砼AC-13C 2.厚度:4cm 3.其他:按设计图纸、技术需求书及施工规范要求综合考虑 |  | m2 | 959.59 | 70.9 |  | 68034.93
150 | 040203003007 | 粘层 | 1.材料品种:快裂阳离子乳化沥青PC-3 2.喷油量:0.5L/m2 3.其他:按设计图纸、技术需求书及施工规范要求综合考虑 |  | m2 | 959.59 | 2.48 |  | 2379.78
151 | 040203006008 | 沥青混凝土 | 1.沥青混凝土种类:中粒式沥青砼AC-20C 花岗岩 2.厚度:8cm 3.其他:按设计图纸、技术需求书及施工规范要求综合考虑 |  | m2 | 959.59 | 124.56 |  | 119526.53
152 | 040203004004 | 封层 | 1.材料品种:1cmES-3稀浆封层 2.其他:按设计图纸、技术需求书及施工规范要求综合考虑 |  | m2 | 988.9 | 3.37 |  | 3332.59
153 | 040203003008 | 透层 | 1.材料品种:喷洒型阳离子乳化沥青PC-2 2.喷油量:1L/m2 3.其他:按设计图纸、技术需求书及施工规范要求综合考虑 |  | m2 | 988.38 | 4.23 |  | 4180.85
154 | 040202015008 | 水泥稳定碎(砾)石 | 1.水泥含量:5%水泥稳定碎石 2.厚度:20cm 3.其他:按设计图纸、技术需求书及施工规范要求综合考虑 |  | m2 | 1004.42 | 82.32 |  | 82683.85
155 | 040202015009 | 水泥稳定碎(砾)石 | 1.水泥含量:4%水泥稳定碎石 2.厚度:20cm 3.其他:按设计图纸、技术需求书及施工规范要求综合考虑 |  | m2 | 1067.72 | 80.52 |  | 85972.81
|  | 人行道 | [6 empty] | 62143.74
156 | 040204002004 | 人行道块料铺设 | 1.块料品种、规格:6cm 仿花岗岩透水砖 2.基础、垫层:材料品种、厚度:3cm M10水泥砂浆 3.其他:按设计图纸、技术需求书及施工规范要求综合考虑 |  | m2 | 281.55 | 134.78 |  | 37947.31
本页小计 | [8 empty] | 404058.65
注：为计取规费等的使用，可在表中增设其中：“定额人工费”。
表—08
分部分项工程和单价措施项目清单与计价表
工程名称：道路工程 |  |  |  | 标段： |  |  |  | 第 24 页 共 30 页
序号 | 项目编码 | 项目名称 | 项目特征描述 |  | 计量单位 | 工程量 | 金额（元）
[7 empty] | 综合单价 |  | 综合合价 | 其中
暂估价
157 | 040201021010 | 土工合成材料 | 1.材料品种、规格:防渗土工布 2.其他:按设计图纸、技术需求书及施工规范要求综合考虑 |  | m2 | 261.75 | 7.74 |  | 2025.95
158 | 040203007008 | 原色透水混凝土 | 1.混凝土强度等级:C30原色透水混凝土 2.厚度:6cm 3.嵌缝材料:切缝处理，深度控制为3cm，填缝料为沥青麻絮，施工长度超过30m时，应设置胀缝 4.其他:按设计图纸、技术需求书及施工规范要求综合考虑 |  | m2 | 244.41 | 50.93 |  | 12447.8
159 | 040202005004 | 级配碎石垫层 | 1.碎石规格:级配碎石 2.厚度:10cm 3.其他:按设计图纸、技术需求书及施工规范要求综合考虑 |  | m2 | 267.99 | 36.28 |  | 9722.68
|  | 附属工程 | [6 empty] | 77468.62
160 | 040205017003 | 车止石 | 1.材料品种:花岗岩车止石 2.规格、型号:Φ250*700mm |  | 个 | 36 | 556.94 |  | 20049.84
161 | 040204004019 | 花岗岩压条 | 1.材料品种、规格:100*15*15cm花岗岩压条 2.勾缝:相邻路缘石间须勾凹缝，缝宽不大于0.5cm 3.其他:按设计图纸、技术需求书及施工规范要求综合考虑 |  | m | 8.34 | 86.83 |  | 724.16
162 | 040204004020 | 花岗岩压条（弧线段） | 1.材料品种、规格:100*15*15cm花岗岩压条弧线段 2.勾缝:相邻路缘石间须勾凹缝，缝宽不大于0.5cm 3.其他:按设计图纸、技术需求书及施工规范要求综合考虑 |  | m | 93.34 | 128.95 |  | 12036.19
163 | 040204004021 | 花岗岩侧石 | 1.材料品种、规格:100*15*30cm花岗岩侧石 2.勾缝:相邻路缘石间须勾凹缝，缝宽不大于0.5cm 3.其他:按设计图纸、技术需求书及施工规范要求综合考虑 |  | m | 17.26 | 176.42 |  | 3045.01
本页小计 | [8 empty] | 60051.63
注：为计取规费等的使用，可在表中增设其中：“定额人工费”。
表—08
分部分项工程和单价措施项目清单与计价表
工程名称：道路工程 |  |  |  | 标段： |  |  |  | 第 25 页 共 30 页
序号 | 项目编码 | 项目名称 | 项目特征描述 |  | 计量单位 | 工程量 | 金额（元）
[7 empty] | 综合单价 |  | 综合合价 | 其中
暂估价
164 | 040204004022 | 花岗岩侧石(弧线段） | 1.材料品种、规格:100*15*30cm花岗岩侧石弧线段 2.勾缝:相邻路缘石间须勾凹缝，缝宽不大于0.5cm 3.其他:按设计图纸、技术需求书及施工规范要求综合考虑 |  | m | 93.34 | 327.99 |  | 30614.59
165 | 040204004023 | 混凝土平石 | 1.材料品种、规格:100*25*12cmC20混凝土平石 2.基础、垫层:材料品种、厚度:3cm M10水泥砂浆调平 3.勾缝:相邻路缘石间须勾凹缝，缝宽不大于0.5cm 4.其他:按设计图纸、技术需求书及施工规范要求综合考虑 |  | m | 17.26 | 53.23 |  | 918.75
166 | 040204004024 | 混凝土平石（弧线段） | 1.材料品种、规格:100*25*12cmC20混凝土平石弧线段 2.基础、垫层:材料品种、厚度:3cm M10水泥砂浆调平 3.勾缝:相邻路缘石间须勾凹缝，缝宽不大于0.5cm 4.其他:按设计图纸、技术需求书及施工规范要求综合考虑 |  | m | 93.34 | 59.51 |  | 5554.66
167 | 040303002007 | 混凝土后座 | 1.混凝土强度等级:C20商砼 2.其他:按设计图纸、技术需求书及施工规范要求综合考虑 |  | m3 | 7.56 | 598.6 |  | 4525.42
|  | 排水工程 | [6 empty] | 14509.96
168 | 040501004004 | 塑料管 | 1.材质及规格:塑料排水管DN100 2.连接形式:粘接 3.其他:按设计图纸、技术需求书及施工规范要求综合考虑 |  | m | 114.25 | 30.74 |  | 3512.05
169 | 040309010004 | 防水层 | 1.材料品种、规格:水泥基渗透结晶防水层2mm 2.工艺要求:排水沟内侧三面包封 3.其他:按设计图纸、技术需求书及施工规范要求综合考虑 |  | m2 | 105.86 | 56.05 |  | 5933.45
本页小计 | [8 empty] | 51058.92
注：为计取规费等的使用，可在表中增设其中：“定额人工费”。
表—08
分部分项工程和单价措施项目清单与计价表
工程名称：道路工程 |  |  |  | 标段： |  |  |  | 第 26 页 共 30 页
序号 | 项目编码 | 项目名称 | 项目特征描述 |  | 计量单位 | 工程量 | 金额（元）
[7 empty] | 综合单价 |  | 综合合价 | 其中
暂估价
170 | 040803004004 | 管道包封 | 1.规格:20cm*25cm 2.混凝土强度等级:C30 3.其他:按设计图纸、技术需求书及施工规范要求综合考虑 |  | m3 | 5.62 | 802.65 |  | 4510.89
171 | 040305001004 | 垫层 | 1.材料品种、规格:1：2干硬性水泥砂浆调平 2.厚度:2cm |  | m2 | 28.1 | 19.7 |  | 553.57
|  | 一纵路与二横路交叉口 | [6 empty] | 412584.29
|  | 路基路面 | [6 empty] | 412584.29
|  | 机动车道 | [6 empty] | 286826.87
172 | 040203006009 | 沥青混凝土 | 1.沥青混凝土种类:细粒式改性沥青砼AC-13C 2.厚度:4cm 3.其他:按设计图纸、技术需求书及施工规范要求综合考虑 |  | m2 | 760.04 | 70.9 |  | 53886.84
173 | 040203003009 | 粘层 | 1.材料品种:快裂阳离子乳化沥青PC-3 2.喷油量:0.5L/m2 3.其他:按设计图纸、技术需求书及施工规范要求综合考虑 |  | m2 | 760.04 | 2.48 |  | 1884.9
174 | 040203006010 | 沥青混凝土 | 1.沥青混凝土种类:中粒式沥青砼AC-20C 花岗岩 2.厚度:8cm 3.其他:按设计图纸、技术需求书及施工规范要求综合考虑 |  | m2 | 760.04 | 124.56 |  | 94670.58
175 | 040203004005 | 封层 | 1.材料品种:1cmES-3稀浆封层 2.其他:按设计图纸、技术需求书及施工规范要求综合考虑 |  | m2 | 764.6 | 3.37 |  | 2576.7
176 | 040203003010 | 透层 | 1.材料品种:喷洒型阳离子乳化沥青PC-2 2.喷油量:1L/m2 3.其他:按设计图纸、技术需求书及施工规范要求综合考虑 |  | m2 | 764.6 | 4.23 |  | 3234.26
177 | 040202015010 | 水泥稳定碎(砾)石 | 1.水泥含量:5%水泥稳定碎石 2.厚度:20cm 3.其他:按设计图纸、技术需求书及施工规范要求综合考虑 |  | m2 | 783.7 | 82.32 |  | 64514.18
本页小计 | [8 empty] | 225831.92
注：为计取规费等的使用，可在表中增设其中：“定额人工费”。
表—08
分部分项工程和单价措施项目清单与计价表
工程名称：道路工程 |  |  |  | 标段： |  |  |  | 第 27 页 共 30 页
序号 | 项目编码 | 项目名称 | 项目特征描述 |  | 计量单位 | 工程量 | 金额（元）
[7 empty] | 综合单价 |  | 综合合价 | 其中
暂估价
178 | 040202015011 | 水泥稳定碎(砾)石 | 1.水泥含量:4%水泥稳定碎石 2.厚度:20cm 3.其他:按设计图纸、技术需求书及施工规范要求综合考虑 |  | m2 | 820.41 | 80.52 |  | 66059.41
|  | 人行道 | [6 empty] | 43486.18
179 | 040204002005 | 人行道块料铺设 | 1.块料品种、规格:6cm 仿花岗岩透水砖 2.基础、垫层:材料品种、厚度:3cm M10水泥砂浆 3.其他:按设计图纸、技术需求书及施工规范要求综合考虑 |  | m2 | 198.62 | 134.78 |  | 26770
180 | 040201021011 | 土工合成材料 | 1.材料品种、规格:防渗土工布 2.其他:按设计图纸、技术需求书及施工规范要求综合考虑 |  | m2 | 182.38 | 7.74 |  | 1411.62
181 | 040203007009 | 原色透水混凝土 | 1.混凝土强度等级:C30原色透水混凝土 2.厚度:6cm 3.嵌缝材料:切缝处理，深度控制为3cm，填缝料为沥青麻絮，施工长度超过30m时，应设置胀缝 4.其他:按设计图纸、技术需求书及施工规范要求综合考虑 |  | m2 | 165.96 | 50.53 |  | 8385.96
182 | 040202005005 | 级配碎石垫层 | 1.碎石规格:级配碎石 2.厚度:10cm 3.其他:按设计图纸、技术需求书及施工规范要求综合考虑 |  | m2 | 190.7 | 36.28 |  | 6918.6
|  | 附属工程 | [6 empty] | 68717.61
183 | 040205017004 | 车止石 | 1.材料品种:花岗岩车止石 2.规格、型号:Φ250*700mm |  | 个 | 32 | 556.94 |  | 17822.08
184 | 040204004025 | 花岗岩压条 | 1.材料品种、规格:100*15*15cm花岗岩压条 2.勾缝:相邻路缘石间须勾凹缝，缝宽不大于0.5cm 3.其他:按设计图纸、技术需求书及施工规范要求综合考虑 |  | m | 30.57 | 86.83 |  | 2654.39
本页小计 | [8 empty] | 130022.06
注：为计取规费等的使用，可在表中增设其中：“定额人工费”。
表—08
分部分项工程和单价措施项目清单与计价表
工程名称：道路工程 |  |  |  | 标段： |  |  |  | 第 28 页 共 30 页
序号 | 项目编码 | 项目名称 | 项目特征描述 |  | 计量单位 | 工程量 | 金额（元）
[7 empty] | 综合单价 |  | 综合合价 | 其中
暂估价
185 | 040204004026 | 花岗岩压条（弧线段） | 1.材料品种、规格:100*15*15cm花岗岩压条弧线段 2.勾缝:相邻路缘石间须勾凹缝，缝宽不大于0.5cm 3.其他:按设计图纸、技术需求书及施工规范要求综合考虑 |  | m | 44.08 | 128.95 |  | 5684.12
186 | 040204004027 | 花岗岩侧石 | 1.材料品种、规格:100*15*30cm花岗岩侧石 2.勾缝:相邻路缘石间须勾凹缝，缝宽不大于0.5cm 3.其他:按设计图纸、技术需求书及施工规范要求综合考虑 |  | m | 23.25 | 176.42 |  | 4101.77
187 | 040204004028 | 花岗岩侧石(弧线段） | 1.材料品种、规格:100*15*30cm花岗岩侧石弧线段 2.勾缝:相邻路缘石间须勾凹缝，缝宽不大于0.5cm 3.其他:按设计图纸、技术需求书及施工规范要求综合考虑 |  | m | 62.38 | 327.99 |  | 20460.02
188 | 040204004029 | 混凝土平石 | 1.材料品种、规格:100*25*12cmC20混凝土平石 2.基础、垫层:材料品种、厚度:3cm M10水泥砂浆调平 3.勾缝:相邻路缘石间须勾凹缝，缝宽不大于0.5cm 4.其他:按设计图纸、技术需求书及施工规范要求综合考虑 |  | m | 23.25 | 53.23 |  | 1237.6
189 | 040204004030 | 混凝土平石（弧线段） | 1.材料品种、规格:100*25*12cmC20混凝土平石弧线段 2.基础、垫层:材料品种、厚度:3cm M10水泥砂浆调平 3.勾缝:相邻路缘石间须勾凹缝，缝宽不大于0.5cm 4.其他:按设计图纸、技术需求书及施工规范要求综合考虑 |  | m | 62.38 | 59.51 |  | 3712.23
190 | 040303002008 | 混凝土后座 | 1.混凝土强度等级:C20商砼 2.其他:按设计图纸、技术需求书及施工规范要求综合考虑 |  | m3 | 6.03 | 598.6 |  | 3609.56
本页小计 | [8 empty] | 38805.3
注：为计取规费等的使用，可在表中增设其中：“定额人工费”。
表—08
分部分项工程和单价措施项目清单与计价表
工程名称：道路工程 |  |  |  | 标段： |  |  |  | 第 29 页 共 30 页
序号 | 项目编码 | 项目名称 | 项目特征描述 |  | 计量单位 | 工程量 | 金额（元）
[7 empty] | 综合单价 |  | 综合合价 | 其中
暂估价
191 | 040205012005 | 人行道栏杆（高1.1m）弧线段 | 1.类型:人行道栏杆（高1.1m） 2.规格、型号:立柱80*40*4*1030mm、上横杆89*3mm通长、下横杆60*30*3*1530mm、竖短杆30*30*3*690mm 3.材料品种:镀锌钢管 4.底漆:环氧磷酸锌漆底漆一遍 5.面漆:氟碳漆（亮黑色）面漆一遍 6.防锈：热镀锌处理，厚度0.05mm 7.基础：C25混凝土基础 8.预埋铁件：钢板300*200*10mm、4M16膨胀螺栓 9.其他:按设计图纸、技术需求书及施工规范要求综合考虑 |  | m | 23.66 | 398.81 |  | 9435.84
|  | 排水工程 | [6 empty] | 13553.63
192 | 040501004005 | 塑料管 | 1.材质及规格:塑料排水管DN100 2.连接形式:粘接 3.其他:按设计图纸、技术需求书及施工规范要求综合考虑 |  | m | 106.72 | 30.74 |  | 3280.57
193 | 040309010005 | 防水层 | 1.材料品种、规格:水泥基渗透结晶防水层2mm 2.工艺要求:排水沟内侧三面包封 3.其他:按设计图纸、技术需求书及施工规范要求综合考虑 |  | m2 | 98.88 | 56.05 |  | 5542.22
194 | 040803004005 | 管道包封 | 1.规格:20cm*25cm 2.混凝土强度等级:C30 3.其他:按设计图纸、技术需求书及施工规范要求综合考虑 |  | m3 | 5.25 | 802.65 |  | 4213.91
195 | 040305001005 | 垫层 | 1.材料品种、规格:1：2干硬性水泥砂浆调平 2.厚度:2cm |  | m2 | 26.24 | 19.7 |  | 516.93
|  | 措施项目 | [6 empty] | 247038.14
本页小计 | [8 empty] | 22989.47
注：为计取规费等的使用，可在表中增设其中：“定额人工费”。
表—08
分部分项工程和单价措施项目清单与计价表
工程名称：道路工程 |  |  |  | 标段： |  |  |  | 第 30 页 共 30 页
序号 | 项目编码 | 项目名称 | 项目特征描述 |  | 计量单位 | 工程量 | 金额（元）
[7 empty] | 综合单价 |  | 综合合价 | 其中
暂估价
196 | 041102002001 | 栏杆基础模板 | 1.现浇混凝土模板制作、安装 混凝土基础 2.其他:按设计图纸、技术需求书及施工规范要求综合考虑 |  | m2 | 74 | 55.16 |  | 4081.84
197 | 041102002002 | 缘石后座模板 | 1.现浇混凝土模板制作、安装 混凝土基础 2.其他:按设计图纸、技术需求书及施工规范要求综合考虑 |  | m2 | 2262 | 28.49 |  | 64444.38
198 | 041102002003 | 树池后座模板 | 1.现浇混凝土模板制作、安装 混凝土基础 2.其他:按设计图纸、技术需求书及施工规范要求综合考虑 |  | m2 | 398.24 | 28.49 |  | 11345.86
199 | 041102031001 | 混凝土包封模板 | 1.混凝土包封模板 2.其他:按设计图纸、技术需求书及施工规范要求综合考虑 |  | m2 | 910.78 | 45.65 |  | 41577.11
200 | 040203007010 | 水泥混凝土 20cm厚C20混凝土 | 1.混凝土强度等级:C20砼 2.厚度:20cm 3.其他:按设计图纸、技术需求书及施工规范要求综合考虑 |  | m2 | 563.54 | 140.93 |  | 79419.69
201 | 040202015012 | 水泥稳定碎(砾)石 15cm厚5%水泥稳定级配碎石 | 1.水泥含量:6%水泥稳定石屑 2.厚度:15cm 3.其他:按设计图纸、技术需求书及施工规范要求综合考虑 |  | m2 | 563.54 | 48.51 |  | 27337.33
202 | 040205012006 | 波形梁护栏 | 1.类型:波形栏杆（高2.35m） 2.规格、型号:Q235钢管立柱140*4.5*2350mm、Q235波形板4320*560*85*3mm、Q235BG型防阻块178*400*4.5mm、M16螺栓等 3.防锈：热镀锌处理 4.未尽事宜详见《波形梁钢护栏第2部分三波形梁钢护栏》（GB/T31439.2） 5.其他:按设计图纸、技术需求书及施工规范要求综合考虑 |  | m | 109 | 172.77 |  | 18831.93
本页小计 | [8 empty] | 247038.14
合 计 | [8 empty] | 10901901.83
注：为计取规费等的使用，可在表中增设其中：“定额人工费”。
表—08

## 表-11 总价措施项目清单与计价表
总价措施项目清单与计价表
工程名称：道路工程 | [5 empty] | 标段： |  | 第 1 页 共 2 页
序号 | 项目编码 | 项目名称 | 计算基础 | 费率 (%) | 金额 (元) |  | 调整 费率(%) |  | 调整后 金额(元) | 备注
1 | LSSGCSF00001 | 绿色施工安全防护措施费 | 分部分项人工费+分部分项机具费 | 16.5 | 434971.68 |  |  |  |  | 以分部分项的人工费与施工机具费之和为计算基础；以专业工程类型 区分不同费率计算； 单独场地平整工程费率为4.35%； 道路、管网工程费率为16.50%； 桥涵、隧道、水处理构筑物工程费率为14.50%； 分部分项工程总费用在300 万元以内（含300 万元）的项目按基本费率乘以1.20；
2 | 粤041109009001 | 文明工地增加费 | 分部分项人工费+分部分项机具费 | 0 | [5 empty] | 以分部分项的人工费与施工机具费之和为计算基础；市级文明工地0.60%；省级文明工地1.20%
3 | 041109002001 | 夜间施工增加费 |  | 20 | [5 empty] | 以夜间施工项目人工费的20%计算
4 | 041109005001 | 交通疏解员增加费 |  | 15 | [5 empty] | 按照项目分部分项人工费的15%计算（有方案的按照方案计算），
编制人（造价人员）： | [5 empty] | 复核人（造价工程师）：
表-11
总价措施项目清单与计价表
工程名称：道路工程 | [5 empty] | 标段： |  | 第 2 页 共 2 页
序号 | 项目编码 | 项目名称 | 计算基础 | 费率 (%) | 金额 (元) |  | 调整 费率(%) |  | 调整后 金额(元) | 备注
结算时据实结算。
5 | 041108001001 | 地下管线交叉降效费 |  | 0 | [5 empty] | 按实际发生或经批准的施工方案计算
6 | 粤041109008001 | 赶工措施费 | 分部分项人工费+分部分项机具费 | 0 | [5 empty] | 赶工措施费=（1-δ）*分部分项的（人工费+施工机具费）*0.30 （0.8≤δ＜1 式中：δ=合同工期/定额工期）
7 | QTFY00000001 | 其他费用 | [7 empty] | 按实际发生或经批准的施工组织设计方案计算
8 | 2.10 | 施工护栏
合 计 |  |  |  |  | 434971.68
编制人（造价人员）： | [5 empty] | 复核人（造价工程师）：
表-11

## 表-12 其他项目清单与计价汇总表
其他项目清单与计价汇总表
工程名称：道路工程 |  |  | 标段： |  | 第 1 页 共 1 页
序号 | 项目名称 | 金额（元） |  | 结算金额（元） |  | 备注
1 | 暂列金额 | 1065486.37 |  |  |  | 明细详见表-12-1
2 | 暂估价
2.1 | 材料暂估价 | — |  |  |  | 明细详见表-12-2
2.2 | 专业工程暂估价 |  |  |  |  | 明细详见表-12-3
3 | 计日工 |  |  |  |  | 明细详见表-12-4
4 | 总承包服务费 |  |  |  |  | 明细详见表-12-5
5 | 预算包干费 | 158171.52
6 | 工程优质费
7 | 概算幅度差
8 | 现场签证费用
9 | 索赔费用
10 | 其他费用
| 合 计 | 1223657.89 |  |  |  | —
注：材料（工程设备）暂估单价进入清单项目综合单价，此处不汇总。
表—12

## 表-12-1 暂列金额表
暂列金额明细表
工程名称：道路工程 |  |  | 标段： |  | 第 1 页 共 1 页
序号 | 名称 | 计量单位 |  | 暂定金额（元） |  | 备注
1 | 暂列金 | 元 |  | 1065486.37
合 计 |  |  |  | 1065486.37 |  | —
注：此表由招标人填写，如不能详列，也可只列暂列金额总额，投标人应将上述暂列金额计入投标总价中。
表—12—1

## 表-13 规费、税金项目清单与计价表
规费、税金项目清单与计价表
工程名称：道路工程 |  |  | 标段： |  |  | 第 1 页 共 1 页
序号 | 项目名称 | 计算基础 |  | 计算基数 | 计算费率 (%) |  | 金额(元)
1 | 增值税销项税额 | 分部分项合计+措施合计+其他项目 |  | 12560531.4 | 9 |  | 1130447.83
合 计 | [6 empty] | 1130447.83
编制人（造价人员）： |  |  | 复核人（造价工程师）：
表—13

## 5.1-1单位工程人材机汇总表
单位工程人材机汇总表
工程名称：道路工程 | [6 empty] | 第 1 页 共 5 页
序号 | 编码 | 名称及规格 | 单位 | 数量 | 单价 （元） | 合价 （元） |  | 品牌 | 厂家
1 | 00010010 | 人工费 | 元 | 926875.2633 | 1.09 | 1012147.79
2 | RGFTZ | 人工费调整 | 元 | 1.1764 | 1 | 1.18
3 | 01000001 | 型钢综合 | kg | 130.2708 | 3.91 | 509.36
4 | 01010030 | 热轧圆盘条φ10以内 | t | 0.2277 | 3782 | 861.16
5 | 01010125 | 螺纹钢筋φ10~25 | t | 0.4192 | 3624 | 1519.18
6 | 01030031 | 镀锌低碳钢丝φ0.7~1.2 | kg | 1.5939 | 5.85 | 9.32
7 | 01030035 | 镀锌低碳钢丝φ1.2~2.5 | kg | 0.2376 | 5.85 | 1.39
8 | 01290180 | 钢板15以内 | kg | 1355.8106 | 4.11 | 5572.38
9 | 02090090 | 塑料薄膜 | m2 | 330.4155 | 0.26 | 85.91
10 | 02270070 | 土工布 | m2 | 0.7097 | 4.87 | 3.46
11 | 02270070@3 | 防渗土工布 | m2 | 4645.9789 | 2.5 | 11614.95
12 | 02290110 | 油麻丝 | kg | 25.125 | 8.6 | 216.08
13 | 03010065 | 铁钉 | kg | 245.0078 | 7.56 | 1852.26
14 | 03013161 | 膨胀螺栓M10×80 | 十套 | 27.25 | 6.24 | 170.04
15 | 03019001 | 圆钉综合 | kg | 192.5024 | 5.36 | 1031.81
16 | 03019021 | 圆钉50~75 | kg | 577.2721 | 3.54 | 2043.54
17 | 03134011 | 水砂纸 | 张 | 120.3748 | 0.77 | 92.69
18 | 03135001 | 低碳钢焊条综合 | kg | 216.5532 | 5.6 | 1212.7
19 | 03139531 | 合金钎头φ150 | 个 | 2.0329 | 141.03 | 286.7
20 | 03139561 | 铣刨鼓边刀 | 把 | 25.5018 | 32.6 | 831.36
21 | 03213001 | 铁件综合 | kg | 46.8228 | 6.91 | 323.55
22 | 03214046 | 零星卡具 | kg | 289.9241 | 5.47 | 1585.88
23 | 04010015@1 | 复合普通硅酸盐水泥P.O 42.5 | t | 566.8245 | 406.03 | 230147.75
24 | 04010030 | 复合普通硅酸盐水泥P.O 42.5 | t | 1155.259 | 406.03 | 469069.81
25 | 04030015@3 | 机制砂 | m3 | 12.5914 | 177.9 | 2240.01
26 | 04030015@4 | 机制砂 | m3 | 1.4825 | 177.9 | 263.74
27 | 04050005 | 碎石20~40 | m3 | 12523.8438 | 205.5 | 2573649.9
28 | 04050045 | 碎石60 | m3 | 139.4474 | 210.81 | 29396.91
29 | 04050225 | 块石 | m3 | 28.35 | 189.15 | 5362.4
30 | 04070045 | 石屑 | m3 | 228.0714 | 158.55 | 36160.72
31 | 04090075 | 矿粉 | kg | 686.8818 | 0.19 | 130.51
32 | 04090135 | 余土外运 | m3 | 4.9941
33 | 04090155 | 熟耕土(松方) | m3 | 475.4741 | 21.36 | 10156.13
单位工程人材机汇总表
工程名称：道路工程 | [6 empty] | 第 2 页 共 5 页
序号 | 编码 | 名称及规格 | 单位 | 数量 | 单价 （元） | 合价 （元） |  | 品牌 | 厂家
34 | 04090175 | 通用种植土(松方) | m3 | 1097.7866 | 21.36 | 23448.72
35 | 05030060 | 板枋材综合 | m3 | 1.8864 | 1348.1 | 2543.06
36 | 05030080 | 松杂板枋材 | m3 | 19.1537 | 1348.1 | 25821.1
37 | 13030250 | 环氧富锌底漆(封闭漆) | kg | 21.9219 | 22.3 | 488.86
38 | 13030250@1 | 环氧磷酸锌漆 | kg | 8.557 | 22.3 | 190.82
39 | 13050310 | 水泥基渗透结晶防水涂料 | kg | 6692.0256 | 13.11 | 87732.46
40 | 13090030 | 金属氟碳漆面漆 | kg | 109.8385 | 39.82 | 4373.77
41 | 13090035 | 金属氟碳漆底漆 | kg | 153.7663 | 24.78 | 3810.33
42 | 13310050 | 乳化沥青 | kg | 3646.8978 | 3.48 | 12691.2
43 | 13310050@10 | 乳化沥青PC-2 | kg | 795.184 | 3.48 | 2767.24
44 | 13310050@11 | 乳化沥青PC-2 | kg | 4605.4632 | 3.48 | 16027.01
45 | 13310050@2 | 乳化沥青PC-2 | kg | 4461.4336 | 3.48 | 15525.79
46 | 13310050@3 | 乳化沥青PC-2 | kg | 1957.2696 | 3.48 | 6811.3
47 | 13310050@4 | 乳化沥青PC-3 | kg | 2136.5136 | 3.48 | 7435.07
48 | 13310050@5 | 乳化沥青PC-3 | kg | 2190.9628 | 3.48 | 7624.55
49 | 13310050@6 | 乳化沥青PC-3 | kg | 934.4192 | 3.48 | 3251.78
50 | 13310050@7 | 乳化沥青PC-2 | kg | 1027.9152 | 3.48 | 3577.14
51 | 13310050@8 | 乳化沥青PC-3 | kg | 498.9868 | 3.48 | 1736.47
52 | 13310050@9 | 乳化沥青PC-3 | kg | 395.2208 | 3.48 | 1375.37
53 | 13310070 | 石油沥青30# | kg | 26.8 | 4.05 | 108.54
54 | 13350250 | 模板嵌缝料 | kg | 3.7 | 1.71 | 6.33
55 | 14030001 | 柴油 | t | 1.4207 | 7500 | 10655.25
56 | 14330030 | 丙酮 | kg | 11.5746 | 9.74 | 112.74
57 | 14350250 | 隔离剂 | kg | 266.024 | 7.05 | 1875.47
58 | 14350273 | 氟碳漆固化剂 | kg | 17.265 | 63 | 1087.7
59 | 14350300 | 环氧富锌底漆稀释剂 | kg | 3.1749 | 22.3 | 70.8
60 | 14350630 | 脱模剂 | kg | 106.7188 | 5.13 | 547.47
61 | 14350680 | 稀释剂 | kg | 17.5762 | 16.7 | 293.52
62 | 14390070 | 氧气 | m3 | 66.1228 | 5.16 | 341.19
63 | 14390100 | 乙炔气 | kg | 23.3797 | 13.3 | 310.95
64 | 14410480 | 强力植筋胶 | L | 1.444 | 85 | 122.74
65 | 14410600 | 胶粘剂 | kg | 7.4076 | 1.88 | 13.93
66 | 17010050 | 焊接钢管综合 | t | 9.3224 | 4100 | 38221.84
67 | 32070075 | 草籽混合物 | kg | 855.3506 | 35 | 29937.27
68 | 32270001 | 杀虫剂 | kg | 0.3239 | 17.09 | 5.54
单位工程人材机汇总表
工程名称：道路工程 | [6 empty] | 第 3 页 共 5 页
序号 | 编码 | 名称及规格 | 单位 | 数量 | 单价 （元） | 合价 （元） |  | 品牌 | 厂家
69 | 32270010 | 无机肥(复合肥) | kg | 11.014 | 2.97 | 32.71
70 | 32270020 | 有机肥 | t | 28.0088 | 432 | 12099.8
71 | 34050040 | 草板纸80# | 张 | 273.234 | 0.18 | 49.18
72 | 34110010 | 水 | m3 | 5598.6784 | 4.58 | 25641.95
73 | 35010001 | 复合木模板面板 | m2 | 18.7621 | 29.91 | 561.17
74 | 35010010 | 钢模板 | kg | 145.0591 | 4.44 | 644.06
75 | 35010030 | 组合钢模板 | kg | 43.66 | 5.41 | 236.2
76 | 35030080 | 木支撑 | m3 | 5.4738 | 1651.95 | 9042.44
77 | 35090230 | 钢支撑 | kg | 17.168 | 6.22 | 106.78
78 | 36030040@2 | 钢塑格栅 | m2 | 4728.5412 | 4 | 18914.16
79 | 36030040@3 | 聚乙烯/聚丙烯土工格栅 | m2 | 2451.456 | 4 | 9805.82 |  | 环润 | 深圳市领喆建材有限公司
80 | 36030040@5 | 自粘式双向玻纤土工格栅 | m2 | 138.9231 | 4 | 555.69
81 | 99450760 | 其他材料费 | 元 | 27309.527 | 1 | 27309.53
82 | BCCLF3 | 热浸锌处理 | t | 9.7719 | 1000 | 9771.9
83 | CLFTZ | 材料费调整 | 元 | 7.1191 | 1 | 7.12
84 | 8021903 | 普通预拌混凝土碎石粒径综合考虑 C20 | m3 | 322.9173 | 488 | 157583.64
85 | 8021904 | 普通预拌混凝土碎石粒径综合考虑 C25 | m3 | 5.6057 | 504.5 | 2828.08
86 | 8021905 | 普通预拌混凝土碎石粒径综合考虑 C30 | m3 | 114.9885 | 518 | 59564.04
87 | 8021905@1 | 透水混凝土碎石粒径综合考虑 C30 | m3 | 57.8579 | 618 | 35756.18
88 | 8021905@8 | 透水混凝土碎石粒径综合考虑 C30 | m3 | 83.3636 | 618 | 51518.7
89 | 8021905@9 | 透水混凝土碎石粒径综合考虑 C30 | m3 | 102.2285 | 618 | 63177.21
90 | 8005901 | 湿拌砌筑砂浆砌筑灰缝≥5mm M5 | m3 | 0.0911 | 505 | 46.01
91 | 8005902 | 湿拌砌筑砂浆砌筑灰缝≥5mm M7.5 | m3 | 7.29 | 508 | 3703.32
92 | 8005903 | 湿拌砌筑砂浆砌筑灰缝≥5mm M10 | m3 | 16.7417 | 513 | 8588.49
93 | 8005910@1 | 湿拌地面砂浆地面普通找平 M10 | m3 | 66.2306 | 522 | 34572.37
94 | 8005910@2 | 湿拌地面砂浆地面普通找平 M10 | m3 | 60.6778 | 522 | 31673.81
95 | 8005910@3 | 湿拌地面砂浆地面普通找平 M10 | m3 | 20.5495 | 522 | 10726.84
单位工程人材机汇总表
工程名称：道路工程 | [6 empty] | 第 4 页 共 5 页
序号 | 编码 | 名称及规格 | 单位 | 数量 | 单价 （元） | 合价 （元） |  | 品牌 | 厂家
96 | 8005910@4 | 湿拌地面砂浆地面普通找平 M10 | m3 | 8.6717 | 522 | 4526.63
97 | 8005910@5 | 湿拌地面砂浆地面普通找平 M10 | m3 | 6.1175 | 522 | 3193.34
98 | 08030100@4 | 花岗岩压条树池1350*150*60 | 块 | 1312.2 | 47.76 | 62670.67
99 | 17250040 | 塑料管DN100 | m | 2314.9 | 17.19 | 39793.13
100 | 32070050 | 草皮件装 30cm×30cm/件 | m2 | 283.4475 | 7.5 | 2125.86
101 | 36050020@4 | 仿花岗岩人行道透水砖6cm | m2 | 4644.4476 | 91.96 | 427103.4
102 | 36070001@1 | 花岗岩侧石1000*150*300mm | m | 1681.6725 | 146.28 | 245995.05
103 | 36070001@4 | 花岗岩侧石弧线段1000*150*300mm | m | 511.3875 | 287.66 | 147105.73
104 | 36070010@7 | C20混凝土平石1000*250*120mm | m | 1672.7608 | 29.81 | 49865
105 | 36070010@8 | C20混凝土平石弧线段1000*250*120mm | m | 511.3875 | 29.81 | 15244.46
106 | 36070020@4 | 花岗岩压条1000*150*150mm | m | 1698.9985 | 71.8 | 121988.09
107 | 36070020@5 | 花岗岩压条弧线段1000*150*150mm | m | 412.699 | 114.58 | 47287.05
108 | 36130020@1 | 波形护栏 | m | 109.109 | 135 | 14729.72
109 | 80030280 | 水泥石屑(碎石)混合料 | m3 | 5574.4005
110 | 80250350@2 | 沥青砼中粒式 AC花岗岩 | m3 | 965.9954 | 1490.98 | 1440279.82
111 | 80250350@5 | 改性沥青砼细粒式 AC-13 | m3 | 483.0178 | 1676.15 | 809610.29
112 | SZB02005 | 花岗岩车止石250*700mm | 根 | 111 | 554.47 | 61546.17
113 | 00010003 | 机上人工 | 工日 | 2495.2087 | 251.16 | 626696.62
114 | 99450630 | 折旧费 | 元 | 281667.4004 | 1 | 281667.4
115 | 99450640 | 检修费 | 元 | 71605.1645 | 1 | 71605.16
116 | 99450650 | 维护费 | 元 | 211180.3469 | 1 | 211180.35
117 | 99450660 | 安拆费 | 元 | 3557.7646 | 1 | 3557.76
118 | 99450670 | 汽油(机械用)国Ⅲ93# | kg | 1690.3714 | 8.91 | 15061.21
119 | 99450680 | 柴油(机械用)0# | kg | 58996.4126 | 7.5 | 442473.09
120 | 99450700 | 电(机械用) | kw·h | 78303.0307 | 0.77 | 60293.33
121 | 99450700@1 | 电(机械用) | kw·h | 8.4366 | 0.77 | 6.5
122 | JXFTZ | 机械费调整 | 元 | -6.6183 | 1 | -6.62
单位工程人材机汇总表
工程名称：道路工程 | [6 empty] | 第 5 页 共 5 页
|  | 合计 |  |  |  | 10489610.30